## -
産業連関表による環境負荷原単位データブック(3EID)
掲載データ
対象年次 | 2005年（平成17年）
部門数 | 403部門（内生部門）+2部門（最終需要部門）
原単位計算方法 | 生産者価格基準および購入者価格基準
ワークシート名 | 掲載内容
A | 各部門における原燃料消費量を掲載
B | 原燃料種別の負荷寄与率を掲載（エネルギー転換用や原料用となる場合は環境負荷への寄与率を0と設定する）
C1 | 原燃料種別の発熱量を掲載
C2 | 原燃料種別のCO2排出係数を掲載
D_Ene | 原燃料種別の直接エネルギー消費量を掲載（ワークシートAの消費量，ワークシートBの負荷寄与率およびワークシートC1の発熱量を乗じる）
D_CO2 | 原燃料種別の直接CO2排出量を掲載（ワークシートD_Eneのエネルギー消費量にワークシートC2のCO2排出係数を乗じる）
D_neCO2 | 国家インベントリ区分別の直接CO2排出量（エネルギー，石灰石起源以外）を掲載
D_CH4 | 国家インベントリ区分別の直接CH4排出量を掲載
D_N2O | 国家インベントリ区分別の直接N2O排出量を掲載
D_HFCs | 国家インベントリ区分別の直接HFCs排出量を掲載
D_PFCs | 国家インベントリ区分別の直接PFCs排出量を掲載
D_SF6 | 国家インベントリ区分別の直接SF6排出量を掲載
E | 部門別直接エネルギー消費量および各種GHG排出量，エネルギー原単位およびGHG原単位を掲載
引用方法について
本データを利用した分析結果等を学会や論文等で報告する場合には，下記の引用例のように記載をお願いします。 日本語の引用例 南斉規介，森口祐一 (2012) 産業連関表による環境負荷原単位データブック(3EID): 2005年表, 独立行政法人国立環境研究所 地球環境研究センター，http://www.cger.nies.go.jp/publications/report/d031/index-j.html 英語の引用例 Keisuke Nansai, Yuichi Moriguchi (2012) Embodied energy and emission intensity data for Japan using input–output tables (3EID): For 2005 IO table, CGER, National Institute for Environmental Studies, Japan, http://www.cger.nies.go.jp/publications/report/d031/index.html
推計方法の概要
2005年表では，エネルギー消費量および京都議定書におけるGHG（CO2, CH4, N2O, HFCs, PFCs and SF6）排出量を対象としています。ただし，森林，農地等土地利用による吸収・排出を扱う「Lund use, land use change and forestry （LULUCF）による排出は含みません。 エネルギー消費とCO2排出量（エネルギー起源，石灰石起源）については，各種統計表を参照し各部門の原燃料消費量（ワークシートA）を算定し，それに負荷寄与率（ワークシートB），発熱量（ワークシートC1）および排出係数（ワークシートC2）を乗じて消費量および排出量の推計をしています。一方，その他のGHG排出量については，国家インベントリの報告書であるNational Greenhouse Gas Inventory Report of Japan (NIR) に掲載の排出量（tCO2eq換算値）を各部門へ配分して部門別排出量を設定しました。なお，排出量は2009年度提出インベントリの2005年度値を使用しています。国家インベントリにおける区分別排出量をどのように各部門へ配分しているかをワークシートD_GHG名に掲載しています。原単位を利用した分析結果を解釈する際には，各部門の原単位が，この配分方法に大きく依存していることをご留意下さい。 なお，推計方法の詳細については，文書ファイルの「環境負荷原単位の推計方法の解説」をご参照下さい。

## A
2005IOT |  | 列ID | 1 | 2 | 3 | 4 | 5 | 6 | 7 | 8 | 9 | 10 | 11 | 12 | 13 | 14 | 15 | 16 | 17 | 18 | 19 | 20 | 21 | 22 | 23 | 24 | 25 | 26 | 27 | 28 | 29 | 30 | 31 | 32 | 33
原燃料消費量 |  | 原燃料種名 | 原料炭 | 一般炭・亜炭・無煙炭 | コークス | 高炉用コークス | コークス炉ガス（COG） | 高炉ガス（BFG）消費 | 高炉ガス（BFG）発生 | 転炉ガス（LDG）消費 | 転炉ガス（LDG）発生 | 鉄含有炭素（転炉ガス起源分） | 原油 | A重油 | B重油・C重油 | 灯油 | 軽油 | 揮発油 | ジェット燃料油 | ナフサ | 石油系炭化水素ガス | 炭化水素油 | 石油コークス | LPG | LNG・天然ガス | 都市ガス | 回収黒液 | 廃材 | 廃タイヤ | 一般廃棄物 | 産業廃棄物 | 容器包装廃プラスチック | 原子力発電 | 水力・その他発電 | 石灰石
行ID | 行コード | 部門名 | t | t | t | t | 1000Nm3 | 10^6Nm3 | 10^6Nm3 | 10^6Nm3 | 10^6Nm3 | 10^6Nm3 | kl | kl | kl | kl | kl | kl | kl | kl | 1000Nm3 | kl | t | t | t | 1000Nm3 | 絶乾t | 絶乾t | t | t | t | t | 百万kWh | 百万kWh | t
1 | 11101 | 米 | 0 | 0 | 0 | 0 | 0 | 0 | 0 | 0 | 0 | 0 | 0 | 0 | 0 | 114891.3538 | 73188.1853 | 19044.0245 | 0 | 0 | 0 | 0 | 0 | 0 | 0 | 0 | 0 | 0 | 0 | 0 | 0 | 0 | 0 | 0 | 0
2 | 11102 | 麦類 | 0 | 0 | 0 | 0 | 0 | 0 | 0 | 0 | 0 | 0 | 0 | 0 | 0 | 6340.7457 | 4627.617 | 893.1753 | 0 | 0 | 0 | 0 | 0 | 0 | 0 | 0 | 0 | 0 | 0 | 0 | 0 | 0 | 0 | 0 | 0
3 | 11201 | いも類 | 0 | 0 | 0 | 0 | 0 | 0 | 0 | 0 | 0 | 0 | 0 | 0 | 0 | 932.523 | 11822.2629 | 1696.9326 | 0 | 0 | 0 | 0 | 0 | 0 | 0 | 0 | 0 | 0 | 0 | 0 | 0 | 0 | 0 | 0 | 0
4 | 11202 | 豆類 | 0 | 0 | 0 | 0 | 0 | 0 | 0 | 0 | 0 | 0 | 0 | 48 | 0 | 476.5316 | 2748.114 | 481.2497 | 0 | 0 | 0 | 0 | 0 | 0 | 0 | 0 | 0 | 0 | 0 | 0 | 0 | 0 | 0 | 0 | 0
5 | 11301 | 野菜 | 0 | 0 | 0 | 0 | 0 | 0 | 0 | 0 | 0 | 0 | 0 | 850918 | 0 | 10399.4802 | 14991.2503 | 8202.3432 | 0 | 0 | 0 | 0 | 0 | 2643.1585 | 0 | 0 | 0 | 0 | 0 | 0 | 0 | 0 | 0 | 0 | 0
6 | 11401 | 果実 | 0 | 0 | 0 | 0 | 0 | 0 | 0 | 0 | 0 | 0 | 0 | 209894 | 0 | 9084.9103 | 6037.493 | 3619.9219 | 0 | 0 | 0 | 0 | 0 | 139.1136 | 0 | 0 | 0 | 0 | 0 | 0 | 0 | 0 | 0 | 0 | 0
7 | 11501 | 砂糖原料作物 | 0 | 0 | 0 | 0 | 0 | 0 | 0 | 0 | 0 | 0 | 0 | 215 | 0 | 2798.596 | 2712.295 | 706.3017 | 0 | 0 | 0 | 0 | 0 | 0 | 0 | 0 | 0 | 0 | 0 | 0 | 0 | 0 | 0 | 0 | 0
8 | 11502 | 飲料用作物 | 0 | 0 | 0 | 0 | 0 | 0 | 0 | 0 | 0 | 0 | 0 | 0 | 0 | 0 | 590.0187 | 794.715 | 0 | 0 | 0 | 0 | 0 | 0 | 0 | 0 | 0 | 0 | 0 | 0 | 0 | 0 | 0 | 0 | 0
9 | 11509 | その他の食用耕種作物 | 0 | 0 | 0 | 0 | 0 | 0 | 0 | 0 | 0 | 0 | 0 | 72 | 0 | 130.43 | 1843.684 | 333.5593 | 0 | 0 | 0 | 0 | 0 | 0 | 0 | 0 | 0 | 0 | 0 | 0 | 0 | 0 | 0 | 0 | 0
10 | 11601 | 飼料作物 | 0 | 0 | 0 | 0 | 0 | 0 | 0 | 0 | 0 | 0 | 0 | 262 | 0 | 2893.0808 | 3483.3986 | 1148.3682 | 0 | 0 | 0 | 0 | 0 | 0 | 0 | 0 | 0 | 0 | 0 | 0 | 0 | 0 | 0 | 0 | 0
11 | 11602 | 種苗 | 0 | 0 | 0 | 0 | 0 | 0 | 0 | 0 | 0 | 0 | 0 | 835 | 0 | 413.8841 | 276.6023 | 441.0618 | 0 | 0 | 0 | 0 | 0 | 9.9367 | 0 | 290 | 0 | 0 | 0 | 0 | 0 | 0 | 0 | 0 | 0
12 | 11603 | 花き・花木類 | 0 | 0 | 0 | 0 | 0 | 0 | 0 | 0 | 0 | 0 | 0 | 748127 | 0 | 107067.609 | 4602.7427 | 5719.7379 | 0 | 0 | 0 | 0 | 0 | 1162.5923 | 0 | 754 | 0 | 0 | 0 | 0 | 0 | 0 | 0 | 0 | 0
13 | 11609 | その他の非食用耕種作物 | 0 | 0 | 0 | 0 | 0 | 0 | 0 | 0 | 0 | 0 | 0 | 668 | 0 | 5499.6263 | 469.627 | 648.0293 | 0 | 0 | 0 | 0 | 0 | 0 | 0 | 0 | 0 | 0 | 0 | 0 | 0 | 0 | 0 | 0 | 0
14 | 12101 | 酪農 | 0 | 0 | 0 | 0 | 0 | 0 | 0 | 0 | 0 | 0 | 0 | 1429 | 0 | 37992.0966 | 9051.2646 | 1089.0911 | 0 | 0 | 0 | 0 | 0 | 2007.2106 | 0 | 0 | 0 | 0 | 0 | 0 | 0 | 0 | 0 | 0 | 0
15 | 12102 | 鶏卵 | 0 | 0 | 0 | 0 | 0 | 0 | 0 | 0 | 0 | 0 | 0 | 1191 | 0 | 2909.5129 | 2688.4156 | 1029.814 | 0 | 0 | 0 | 0 | 0 | 516.7077 | 0 | 0 | 0 | 0 | 0 | 0 | 0 | 0 | 0 | 0 | 0
16 | 12103 | 肉鶏 | 0 | 0 | 0 | 0 | 0 | 0 | 0 | 0 | 0 | 0 | 0 | 1763 | 0 | 4300.0813 | 168.1503 | 922.3115 | 0 | 0 | 0 | 0 | 0 | 119.2402 | 0 | 0 | 0 | 0 | 0 | 0 | 0 | 0 | 0 | 0 | 0
17 | 12104 | 豚 | 0 | 0 | 0 | 0 | 0 | 0 | 0 | 0 | 0 | 0 | 0 | 596 | 0 | 5942.2667 | 1169.0927 | 1196.5937 | 0 | 0 | 0 | 0 | 0 | 0 | 0 | 0 | 0 | 0 | 0 | 0 | 0 | 0 | 0 | 0 | 0
18 | 12105 | 肉用牛 | 0 | 0 | 0 | 0 | 0 | 0 | 0 | 0 | 0 | 0 | 0 | 119 | 0 | 1151.2757 | 2398.8786 | 1736.1158 | 0 | 0 | 0 | 0 | 0 | 0 | 0 | 0 | 0 | 0 | 0 | 0 | 0 | 0 | 0 | 0 | 0
19 | 12109 | その他の畜産 | 0 | 0 | 0 | 0 | 0 | 0 | 0 | 0 | 0 | 0 | 0 | 191 | 0 | 1085.5472 | 964.1283 | 343.6062 | 0 | 0 | 0 | 0 | 0 | 99.3669 | 0 | 0 | 0 | 0 | 0 | 0 | 0 | 0 | 0 | 0 | 0
20 | 13101 | 獣医業 | 0 | 0 | 0 | 0 | 0 | 0 | 0 | 0 | 0 | 0 | 0 | 0 | 0 | 564.8542 | 0 | 0 | 0 | 0 | 0 | 0 | 0 | 894.3017 | 0 | 3377 | 0 | 0 | 0 | 0 | 0 | 0 | 0 | 0 | 0
21 | 13102 | 農業サービス（除獣医業） | 0 | 0 | 0 | 0 | 0 | 0 | 0 | 0 | 0 | 0 | 0 | 2574 | 0 | 116395.9201 | 6073.312 | 6759.5989 | 0 | 0 | 0 | 0 | 0 | 1053.2887 | 0 | 0 | 0 | 0 | 0 | 0 | 0 | 0 | 0 | 0 | 0
22 | 21101 | 育林 | 0 | 0 | 0 | 0 | 0 | 0 | 0 | 0 | 0 | 0 | 0 | 0 | 0 | 4108.0309 | 15377.2996 | 4346.3176 | 0 | 0 | 0 | 0 | 0 | 367.6574 | 0 | 0 | 0 | 0 | 0 | 0 | 0 | 0 | 0 | 0 | 0
23 | 21201 | 素材 | 0 | 0 | 0 | 0 | 0 | 0 | 0 | 0 | 0 | 0 | 0 | 0 | 0 | 7620.3973 | 28405.4692 | 333.5593 | 0 | 0 | 0 | 0 | 0 | 158.987 | 0 | 0 | 0 | 0 | 0 | 0 | 0 | 0 | 0 | 0 | 0
24 | 21301 | 特用林産物（含狩猟業） | 0 | 0 | 0 | 0 | 0 | 0 | 0 | 0 | 0 | 0 | 0 | 64525 | 0 | 88181.964 | 72.633 | 14903.6697 | 0 | 0 | 0 | 0 | 0 | 0 | 0 | 0 | 0 | 0 | 0 | 0 | 0 | 0 | 0 | 0 | 0
25 | 31101 | 海面漁業 | 0 | 0 | 0 | 0 | 0 | 0 | 0 | 0 | 0 | 0 | 0 | 2174165 | 642402.1783 | 8228.3859 | 23523.1392 | 20221.529 | 0 | 0 | 0 | 0 | 0 | 1589.8697 | 0 | 130 | 0 | 0 | 0 | 0 | 0 | 0 | 0 | 0 | 0
26 | 31104 | 海面養殖業 | 0 | 0 | 0 | 0 | 0 | 0 | 0 | 0 | 0 | 0 | 0 | 232269 | 6365.7977 | 4801.2611 | 421.8683 | 30787.9234 | 0 | 0 | 0 | 0 | 0 | 1391.136 | 0 | 0 | 0 | 0 | 0 | 0 | 0 | 0 | 0 | 0 | 0
27 | 31201 | 内水面漁業・養殖業 | 0 | 0 | 122 | 0 | 0 | 0 | 0 | 0 | 0 | 0 | 0 | 62115 | 1392.0618 | 1671.9686 | 1976.0153 | 10713.0801 | 0 | 0 | 0 | 0 | 0 | 238.4805 | 0 | 0 | 0 | 0 | 0 | 0 | 0 | 0 | 0 | 0 | 0
28 | 61101 | 金属鉱物 | 0 | 0 | 0 | 0 | 0 | 0 | 0 | 0 | 0 | 0 | 0 | 2455 | 1789.3764 | 151.9971 | 819.8573 | 78.3663 | 0 | 0 | 0 | 0 | 0 | 19.8734 | 0 | 0 | 0 | 0 | 0 | 0 | 0 | 0 | 0 | 0 | 0
29 | 62101 | 窯業原料鉱物 | 0 | 0 | 0 | 0 | 0 | 0 | 0 | 0 | 0 | 0 | 0 | 14702 | 7319.6448 | 7246.5665 | 46421.4358 | 392.8364 | 0 | 0 | 0 | 2975 | 96670 | 89.4302 | 0 | 0 | 0 | 0 | 0 | 0 | 0 | 0 | 0 | 0 | 6360.7143
30 | 62201 | 砂利・採石 | 0 | 0 | 183 | 0 | 0 | 0 | 0 | 0 | 0 | 0 | 0 | 13724 | 10740.6403 | 6814.1962 | 18390.0762 | 2315.8257 | 0 | 0 | 0 | 0 | 0 | 2573.6017 | 0 | 0 | 0 | 0 | 0 | 0 | 0 | 0 | 0 | 0 | 0
31 | 62202 | 砕石 | 0 | 0 | 5781 | 0 | 0 | 0 | 0 | 0 | 0 | 0 | 0 | 22088 | 31706.2882 | 4752.9917 | 20523.2972 | 4277.9982 | 0 | 0 | 0 | 0 | 0 | 0 | 0 | 826 | 0 | 0 | 0 | 0 | 0 | 0 | 0 | 0 | 0
32 | 62909 | その他の非金属鉱物 | 0 | 0 | 0 | 0 | 0 | 0 | 0 | 0 | 0 | 0 | 0 | 5385 | 477.6539 | 4747.8567 | 1819.8047 | 29.1362 | 0 | 0 | 0 | 0 | 0 | 0 | 0 | 0 | 0 | 0 | 0 | 0 | 0 | 0 | 0 | 0 | 0
33 | 71101 | 石炭・原油・天然ガス | 0 | 273 | 0 | 0 | 0 | 0 | 0 | 0 | 0 | 0 | 0 | 4646 | 118.3179 | 151.9971 | 601.9583 | 274.2822 | 0 | 0 | 0 | 0 | 0 | 29.8101 | 953.2397 | 362 | 0 | 0 | 0 | 0 | 0 | 0 | 0 | 0 | 0
34 | 111101 | と畜（含肉鶏処理） | 0 | 0 | 0 | 0 | 0 | 0 | 0 | 0 | 0 | 0 | 0 | 215 | 357.8753 | 0 | 0 | 0 | 0 | 0 | 0 | 0 | 0 | 0 | 0 | 374 | 0 | 0 | 0 | 0 | 0 | 0 | 0 | 0 | 0
35 | 111201 | 肉加工品 | 0 | 0 | 0 | 0 | 0 | 0 | 0 | 0 | 0 | 0 | 0 | 34310 | 3102.5595 | 3696.2008 | 301.4767 | 0 | 0 | 0 | 0 | 0 | 0 | 347.784 | 0 | 22333 | 0 | 0 | 0 | 0 | 0 | 0 | 0 | 0 | 0
36 | 111202 | 畜産びん・かん詰 | 0 | 0 | 0 | 0 | 0 | 0 | 0 | 0 | 0 | 0 | 0 | 3360 | 5211.8325 | 368.6958 | 47.7587 | 0 | 0 | 0 | 0 | 0 | 0 | 476.9609 | 0 | 1261 | 0 | 0 | 0 | 0 | 0 | 0 | 0 | 0 | 0
37 | 111203 | 酪農品 | 0 | 0 | 0 | 0 | 0 | 0 | 0 | 0 | 0 | 0 | 0 | 173653 | 275691.0405 | 5429.7898 | 8749.7879 | 0 | 0 | 0 | 0 | 0 | 0 | 5475.1139 | 0 | 11190 | 0 | 0 | 0 | 0 | 0 | 0 | 0 | 0 | 0
38 | 111301 | 冷凍魚介類 | 0 | 0 | 0 | 0 | 0 | 0 | 0 | 0 | 0 | 0 | 0 | 61545 | 3102.5595 | 12544.8993 | 6965.8023 | 0 | 0 | 0 | 0 | 0 | 0 | 1401.0727 | 0 | 3808 | 0 | 0 | 0 | 0 | 0 | 0 | 0 | 0 | 0
39 | 111302 | 塩・干・くん製品 | 0 | 0 | 0 | 0 | 0 | 0 | 0 | 0 | 0 | 0 | 0 | 53493 | 5211.8325 | 3170.3728 | 349.2353 | 0 | 0 | 0 | 0 | 0 | 0 | 2146.3242 | 0 | 2126 | 0 | 0 | 0 | 0 | 0 | 0 | 0 | 0 | 0
40 | 111303 | 水産びん・かん詰 | 0 | 0 | 0 | 0 | 0 | 0 | 0 | 0 | 0 | 0 | 0 | 25614 | 13007.6705 | 86.2686 | 108.452 | 0 | 0 | 0 | 0 | 0 | 0 | 665.758 | 0 | 93 | 0 | 0 | 0 | 0 | 0 | 0 | 0 | 0 | 0
41 | 111304 | ねり製品 | 0 | 0 | 0 | 0 | 0 | 0 | 0 | 0 | 0 | 0 | 0 | 31381 | 8314.392 | 1953.3687 | 144.271 | 0 | 0 | 0 | 0 | 0 | 0 | 6578.0861 | 0 | 16866 | 0 | 0 | 0 | 0 | 0 | 0 | 0 | 0 | 0
42 | 111309 | その他の水産食品 | 0 | 0 | 0 | 0 | 0 | 0 | 0 | 0 | 0 | 0 | 0 | 29069 | 8831.4852 | 4345.2697 | 181.085 | 0 | 0 | 0 | 0 | 0 | 0 | 4908.7229 | 0 | 16376 | 0 | 0 | 0 | 0 | 0 | 0 | 0 | 0 | 0
43 | 111401 | 精穀 | 0 | 0 | 0 | 0 | 0 | 0 | 0 | 0 | 0 | 0 | 0 | 16870 | 1272.2831 | 7386.2395 | 4145.0553 | 0 | 0 | 0 | 0 | 0 | 0 | 89.4302 | 0 | 1962 | 0 | 0 | 0 | 0 | 0 | 0 | 0 | 0 | 0
44 | 111402 | 製粉 | 0 | 0 | 0 | 0 | 0 | 0 | 0 | 0 | 0 | 0 | 0 | 101432 | 8831.4852 | 2282.0112 | 84.5727 | 0 | 0 | 0 | 0 | 0 | 0 | 3100.246 | 0 | 10466 | 0 | 0 | 0 | 0 | 0 | 0 | 0 | 0 | 0
45 | 111501 | めん類 | 0 | 0 | 0 | 0 | 0 | 0 | 0 | 0 | 0 | 0 | 0 | 179919 | 16668.2233 | 2038.6103 | 880.5506 | 0 | 0 | 0 | 0 | 0 | 0 | 5564.5441 | 0 | 6681 | 0 | 0 | 0 | 0 | 0 | 0 | 0 | 0 | 0
46 | 111502 | パン類 | 0 | 0 | 0 | 0 | 0 | 0 | 0 | 0 | 0 | 0 | 0 | 36193 | 15594.5975 | 2081.7447 | 2591.9033 | 0 | 0 | 0 | 0 | 0 | 0 | 12063.1367 | 0 | 126218 | 0 | 0 | 0 | 0 | 0 | 0 | 0 | 0 | 0
47 | 111503 | 菓子類 | 0 | 0 | 0 | 0 | 0 | 0 | 0 | 0 | 0 | 0 | 0 | 142415 | 74115.2381 | 24259.9764 | 72.633 | 0 | 0 | 0 | 0 | 0 | 0 | 19883.3086 | 0 | 89775 | 0 | 0 | 0 | 0 | 0 | 0 | 0 | 0 | 0
48 | 111601 | 農産びん・かん詰 | 0 | 0 | 0 | 0 | 0 | 0 | 0 | 0 | 0 | 0 | 0 | 21515 | 3102.5595 | 1128.6815 | 96.5123 | 0 | 0 | 0 | 0 | 0 | 0 | 665.758 | 0 | 444 | 0 | 0 | 0 | 0 | 0 | 0 | 0 | 0 | 0
49 | 111602 | 農産保存食料品（除びん・かん詰） | 0 | 0 | 0 | 0 | 0 | 0 | 0 | 0 | 0 | 0 | 0 | 25066 | 7280.2055 | 521.7199 | 578.079 | 0 | 0 | 0 | 0 | 0 | 0 | 218.6071 | 0 | 15021 | 0 | 0 | 0 | 0 | 0 | 0 | 0 | 0 | 0
50 | 111701 | 砂糖 | 0 | 0 | 0 | 0 | 0 | 0 | 0 | 0 | 0 | 0 | 0 | 21801 | 260373.9789 | 1107.1143 | 120.3917 | 0 | 0 | 0 | 0 | 0 | 0 | 0 | 0 | 128717 | 0 | 0 | 0 | 0 | 0 | 0 | 0 | 0 | 0
51 | 111702 | でん粉 | 0 | 0 | 0 | 0 | 0 | 0 | 0 | 0 | 0 | 0 | 0 | 27974 | 61383.6428 | 674.7441 | 120.3917 | 0 | 0 | 0 | 0 | 0 | 0 | 9141.7511 | 0 | 11353 | 0 | 0 | 0 | 0 | 0 | 0 | 0 | 0 | 0
52 | 111703 | ぶどう糖・水あめ・異性化糖 | 0 | 0 | 0 | 0 | 0 | 0 | 0 | 0 | 0 | 0 | 0 | 27902 | 68148.2158 | 1173.8698 | 0 | 0 | 0 | 0 | 0 | 0 | 0 | 1093.0355 | 0 | 31490 | 0 | 0 | 0 | 0 | 0 | 0 | 0 | 0 | 0
53 | 111704 | 植物油脂 | 0 | 0 | 0 | 0 | 0 | 0 | 0 | 0 | 0 | 0 | 0 | 36694 | 77098.019 | 1171.8158 | 84.5727 | 0 | 0 | 0 | 0 | 0 | 0 | 427.2775 | 0 | 109655 | 0 | 0 | 0 | 0 | 0 | 0 | 0 | 0 | 0
54 | 111705 | 動物油脂 | 0 | 0 | 0 | 0 | 0 | 0 | 0 | 0 | 0 | 0 | 0 | 8720 | 15594.5975 | 1388.5144 | 349.2353 | 0 | 0 | 0 | 0 | 0 | 0 | 99.3669 | 0 | 3177 | 0 | 0 | 0 | 0 | 0 | 0 | 0 | 0 | 0
55 | 111706 | 調味料 | 0 | 0 | 0 | 0 | 0 | 0 | 0 | 0 | 0 | 0 | 0 | 102028 | 66596.936 | 6406.4742 | 2531.21 | 0 | 0 | 0 | 0 | 0 | 0 | 2484.1715 | 0 | 42049 | 0 | 0 | 0 | 0 | 0 | 0 | 0 | 0 | 0
56 | 111901 | 冷凍調理食品 | 0 | 0 | 0 | 0 | 0 | 0 | 0 | 0 | 0 | 0 | 0 | 75865 | 12968.2312 | 1737.6971 | 156.2107 | 0 | 0 | 0 | 0 | 0 | 0 | 4660.3057 | 0 | 57000 | 0 | 0 | 0 | 0 | 0 | 0 | 0 | 0 | 0
57 | 111902 | レトルト食品 | 0 | 0 | 0 | 0 | 0 | 0 | 0 | 0 | 0 | 0 | 0 | 38648 | 14044.7785 | 86.2686 | 0 | 0 | 0 | 0 | 0 | 0 | 0 | 2404.678 | 0 | 3154 | 0 | 0 | 0 | 0 | 0 | 0 | 0 | 0 | 0
58 | 111903 | そう菜・すし・弁当 | 0 | 0 | 0 | 0 | 0 | 0 | 0 | 0 | 0 | 0 | 0 | 122091 | 21322.0625 | 10421.0473 | 421.8683 | 0 | 0 | 0 | 0 | 0 | 0 | 43482.9376 | 0 | 233583 | 0 | 0 | 0 | 0 | 0 | 0 | 0 | 0 | 0
59 | 111904 | 学校給食（国公立）★★ | 0 | 0 | 0 | 0 | 0 | 0 | 0 | 0 | 0 | 0 | 0 | 6384 | 3102.5595 | 0 | 0 | 0 | 0 | 0 | 0 | 0 | 0 | 25567.0929 | 0 | 85780 | 0 | 0 | 0 | 0 | 0 | 0 | 0 | 0 | 0
60 | 111905 | 学校給食（私立）★ | 0 | 0 | 0 | 0 | 0 | 0 | 0 | 0 | 0 | 0 | 0 | 48 | 0 | 0 | 0 | 0 | 0 | 0 | 0 | 0 | 0 | 99.3669 | 0 | 234 | 0 | 0 | 0 | 0 | 0 | 0 | 0 | 0 | 0
61 | 111909 | その他の食料品 | 0 | 0 | 0 | 0 | 0 | 0 | 0 | 0 | 0 | 0 | 0 | 273227 | 65561.2888 | 8818.9153 | 25018.5829 | 0 | 0 | 0 | 0 | 0 | 0 | 12848.1349 | 0 | 119163 | 0 | 0 | 0 | 0 | 0 | 0 | 0 | 0 | 0
62 | 112101 | 清酒 | 0 | 0 | 0 | 0 | 0 | 0 | 0 | 0 | 0 | 0 | 0 | 15107 | 11456.3908 | 281.4001 | 252.723 | 98.4603 | 0 | 0 | 0 | 0 | 0 | 3149.9294 | 0 | 14951 | 0 | 0 | 0 | 0 | 0 | 0 | 0 | 0 | 0
63 | 112102 | ビール | 0 | 0 | 0 | 0 | 0 | 0 | 0 | 0 | 0 | 0 | 0 | 39243 | 40061.5803 | 824.6872 | 409.9287 | 146.6857 | 0 | 0 | 0 | 0 | 0 | 854.555 | 0 | 189782 | 0 | 0 | 0 | 0 | 0 | 0 | 0 | 0 | 0
64 | 112103 | ウィスキー類 | 0 | 0 | 0 | 0 | 0 | 0 | 0 | 0 | 0 | 0 | 0 | 6384 | 1551.2797 | 564.8542 | 47.7587 | 10.047 | 0 | 0 | 0 | 0 | 0 | 99.3669 | 0 | 5934 | 0 | 0 | 0 | 0 | 0 | 0 | 0 | 0 | 0
65 | 112109 | その他の酒類 | 0 | 0 | 0 | 0 | 0 | 0 | 0 | 0 | 0 | 0 | 0 | 24328 | 123842.3722 | 6681.7122 | 181.085 | 873.0814 | 0 | 0 | 0 | 0 | 0 | 2384.8046 | 0 | 12031 | 0 | 0 | 0 | 0 | 0 | 0 | 0 | 0 | 0
66 | 112901 | 茶・コーヒー | 0 | 0 | 0 | 0 | 0 | 0 | 0 | 0 | 0 | 0 | 0 | 10483 | 11098.5155 | 18528.2463 | 5555.9263 | 0 | 0 | 0 | 0 | 0 | 0 | 4292.6483 | 0 | 24318 | 0 | 0 | 0 | 0 | 0 | 0 | 0 | 0 | 0
67 | 112902 | 清涼飲料 | 0 | 0 | 0 | 0 | 0 | 0 | 0 | 0 | 0 | 0 | 0 | 213063 | 63491.4551 | 20652.0983 | 1385.9967 | 0 | 0 | 0 | 0 | 0 | 0 | 8307.0694 | 0 | 105100 | 0 | 0 | 0 | 0 | 0 | 0 | 0 | 0 | 0
68 | 112903 | 製氷 | 0 | 0 | 0 | 0 | 0 | 0 | 0 | 0 | 0 | 0 | 0 | 286 | 0 | 1171.8158 | 0 | 0 | 0 | 0 | 0 | 0 | 0 | 0 | 0 | 0 | 0 | 0 | 0 | 0 | 0 | 0 | 0 | 0 | 0
69 | 113101 | 飼料 | 0 | 0 | 0 | 0 | 0 | 0 | 0 | 0 | 0 | 0 | 0 | 96214 | 11257.7335 | 3213.5072 | 15618.0829 | 0 | 0 | 0 | 0 | 0 | 0 | 4908.7229 | 0 | 16025 | 0 | 0 | 0 | 0 | 0 | 0 | 0 | 0 | 0
70 | 113102 | 有機質肥料（除別掲） | 0 | 0 | 0 | 0 | 0 | 0 | 0 | 0 | 0 | 0 | 0 | 2026 | 28085.1748 | 1453.2159 | 2771.9933 | 0 | 0 | 0 | 0 | 0 | 0 | 655.8213 | 0 | 14063 | 0 | 0 | 0 | 0 | 0 | 0 | 0 | 0 | 0
71 | 114101 | たばこ | 0 | 637 | 0 | 0 | 0 | 0 | 0 | 0 | 0 | 0 | 0 | 10173 | 8314.392 | 5576.6519 | 1614.8403 | 98.4603 | 0 | 0 | 0 | 0 | 0 | 0 | 0 | 771 | 0 | 0 | 0 | 0 | 0 | 0 | 0 | 0 | 0
72 | 151101 | 紡績糸 | 0 | 91 | 0 | 0 | 0 | 0 | 0 | 0 | 0 | 0 | 0 | 18896 | 477.6539 | 563.8272 | 349.2353 | 68.3194 | 0 | 0 | 0 | 0 | 0 | 1697.6596 | 0 | 1288 | 0 | 0 | 0 | 0 | 0 | 0 | 0 | 0 | 0
73 | 151201 | 綿・スフ織物（含合繊短繊維織物） | 0 | 0 | 0 | 0 | 0 | 0 | 0 | 0 | 0 | 0 | 0 | 28473 | 357.8753 | 563.8272 | 47.7587 | 39.1832 | 0 | 0 | 0 | 0 | 0 | 584.4402 | 0 | 524 | 0 | 0 | 0 | 0 | 0 | 0 | 0 | 0 | 0
74 | 151202 | 絹・人絹織物（含合繊長繊維織物） | 0 | 0 | 0 | 0 | 0 | 0 | 0 | 0 | 0 | 0 | 0 | 18324 | 357.8753 | 6965.1664 | 72.633 | 20.0939 | 0 | 0 | 0 | 0 | 0 | 1196.7109 | 0 | 851 | 0 | 0 | 0 | 0 | 0 | 0 | 0 | 0 | 0
75 | 151203 | 毛織物・麻織物・その他の織物 | 0 | 0 | 0 | 0 | 0 | 0 | 0 | 0 | 0 | 0 | 0 | 3193 | 239.5573 | 43.1343 | 0 | 39.1832 | 0 | 0 | 0 | 0 | 0 | 500.9487 | 0 | 2991 | 0 | 0 | 0 | 0 | 0 | 0 | 0 | 0 | 0
76 | 151301 | ニット生地 | 0 | 0 | 0 | 0 | 0 | 0 | 0 | 0 | 0 | 0 | 0 | 1739 | 118.3179 | 281.4001 | 0 | 20.0939 | 0 | 0 | 0 | 0 | 0 | 1196.7109 | 0 | 1834 | 0 | 0 | 0 | 0 | 0 | 0 | 0 | 0 | 0
77 | 151401 | 染色整理 | 0 | 182 | 0 | 0 | 0 | 0 | 0 | 0 | 0 | 0 | 0 | 189212 | 413974.045 | 15600.2473 | 735.2847 | 78.3663 | 0 | 0 | 0 | 0 | 0 | 18618.5952 | 0 | 97321 | 0 | 0 | 0 | 0 | 0 | 0 | 0 | 0 | 0
78 | 151901 | 綱・網 | 0 | 0 | 0 | 0 | 0 | 0 | 0 | 0 | 0 | 0 | 0 | 3193 | 0 | 563.8272 | 457.6873 | 78.3663 | 0 | 0 | 0 | 0 | 0 | 2643.8962 | 0 | 175 | 0 | 0 | 0 | 0 | 0 | 0 | 0 | 0 | 0
79 | 151902 | じゅうたん・床敷物 | 0 | 0 | 0 | 0 | 0 | 0 | 0 | 0 | 0 | 0 | 0 | 2906 | 397.3146 | 4730.3976 | 23.8793 | 49.2301 | 0 | 0 | 0 | 0 | 0 | 10464.2627 | 0 | 6091 | 0 | 0 | 0 | 0 | 0 | 0 | 0 | 0 | 0
80 | 151903 | 繊維製衛生材料 | 0 | 0 | 0 | 0 | 0 | 0 | 0 | 0 | 0 | 0 | 0 | 0 | 517.0932 | 2494.6018 | 2519.2703 | 0 | 0 | 0 | 0 | 0 | 0 | 0 | 0 | 4650 | 0 | 0 | 0 | 0 | 0 | 0 | 0 | 0 | 0
81 | 151909 | その他の繊維工業製品 | 0 | 0 | 0 | 0 | 0 | 0 | 0 | 0 | 0 | 0 | 0 | 29928 | 1710.4977 | 7246.5665 | 72.633 | 1569.3361 | 0 | 0 | 0 | 0 | 0 | 41077.7974 | 0 | 16701 | 0 | 0 | 0 | 0 | 0 | 0 | 0 | 0 | 0
82 | 152101 | 織物製衣服 | 0 | 0 | 0 | 0 | 0 | 0 | 0 | 0 | 0 | 0 | 0 | 1739 | 1034.1865 | 15036.42 | 228.8437 | 411.9256 | 0 | 0 | 0 | 0 | 0 | 250.4744 | 0 | 1681 | 0 | 0 | 0 | 0 | 0 | 0 | 0 | 0 | 0
83 | 152102 | ニット製衣服 | 0 | 0 | 0 | 0 | 0 | 0 | 0 | 0 | 0 | 0 | 0 | 8434 | 1034.1865 | 7246.5665 | 457.6873 | 265.2399 | 0 | 0 | 0 | 0 | 0 | 1530.6767 | 0 | 1877 | 0 | 0 | 0 | 0 | 0 | 0 | 0 | 0 | 0
84 | 152209 | その他の衣服・身の回り品 | 0 | 0 | 0 | 0 | 0 | 0 | 0 | 0 | 0 | 0 | 0 | 31976 | 2068.373 | 1388.5144 | 96.5123 | 29.1362 | 0 | 0 | 0 | 0 | 0 | 1001.8975 | 0 | 589 | 0 | 0 | 0 | 0 | 0 | 0 | 0 | 0 | 0
85 | 152901 | 寝具 | 0 | 0 | 0 | 0 | 0 | 0 | 0 | 0 | 0 | 0 | 0 | 1453 | 78.8786 | 563.8272 | 626.8327 | 146.6857 | 0 | 0 | 0 | 0 | 0 | 500.9487 | 0 | 1201 | 0 | 0 | 0 | 0 | 0 | 0 | 0 | 0 | 0
86 | 152909 | その他の繊維既製品 | 0 | 0 | 0 | 0 | 0 | 0 | 0 | 0 | 0 | 0 | 0 | 9889 | 1551.2797 | 3341.8831 | 784.0383 | 265.2399 | 0 | 0 | 0 | 0 | 0 | 1808.9816 | 0 | 1790 | 0 | 0 | 0 | 0 | 0 | 0 | 0 | 0 | 0
87 | 161101 | 製材 | 0 | 0 | 0 | 0 | 0 | 0 | 0 | 0 | 0 | 0 | 0 | 10483 | 0 | 15842.6211 | 13184.3803 | 588.7522 | 0 | 0 | 0 | 0 | 0 | 278.3049 | 0 | 218 | 0 | 0 | 0 | 0 | 0 | 0 | 0 | 0 | 0
88 | 161102 | 合板 | 0 | 0 | 0 | 0 | 0 | 0 | 0 | 0 | 0 | 0 | 0 | 23541 | 22717.0457 | 5039.5269 | 16653.8493 | 461.1558 | 0 | 0 | 0 | 0 | 0 | 1502.8462 | 0 | 109 | 0 | 0 | 0 | 0 | 0 | 0 | 0 | 0 | 0
89 | 161103 | 木材チップ | 0 | 0 | 0 | 0 | 0 | 0 | 0 | 0 | 0 | 0 | 0 | 0 | 0 | 1149.2216 | 4157.99 | 0 | 0 | 0 | 0 | 0 | 0 | 83.4915 | 0 | 0 | 0 | 0 | 0 | 0 | 0 | 0 | 0 | 0 | 0
90 | 161909 | その他の木製品 | 0 | 0 | 0 | 0 | 0 | 0 | 0 | 0 | 0 | 0 | 0 | 15441 | 11973.484 | 1669.9146 | 2422.758 | 20.0939 | 0 | 0 | 0 | 0 | 0 | 4285.8948 | 0 | 1768 | 0 | 0 | 0 | 0 | 0 | 0 | 0 | 0 | 0
91 | 171101 | 木製家具・装備品 | 0 | 0 | 0 | 0 | 0 | 0 | 0 | 0 | 0 | 0 | 0 | 44747 | 1551.2797 | 19483.3635 | 1819.8047 | 323.5123 | 0 | 0 | 0 | 0 | 0 | 2421.2523 | 0 | 3406 | 0 | 0 | 0 | 0 | 0 | 0 | 0 | 0 | 0
92 | 171102 | 木製建具 | 0 | 0 | 0 | 0 | 0 | 0 | 0 | 0 | 0 | 0 | 0 | 17727 | 1034.1865 | 6400.3121 | 361.175 | 59.2771 | 0 | 0 | 0 | 0 | 0 | 12495.8882 | 0 | 699 | 0 | 0 | 0 | 0 | 0 | 0 | 0 | 0 | 0
93 | 171103 | 金属製家具・装備品 | 0 | 0 | 0 | 0 | 0 | 0 | 0 | 0 | 0 | 0 | 0 | 20636 | 118.3179 | 14190.1657 | 168.1503 | 235.099 | 0 | 0 | 0 | 0 | 0 | 8015.18 | 0 | 11941 | 0 | 0 | 0 | 0 | 0 | 0 | 0 | 0 | 0
94 | 181101 | パルプ | 0 | 1443960 | 0 | 0 | 0 | 0 | 0 | 0 | 0 | 0 | 0 | 7338 | 452561.7634 | 12294.3094 | 132.3313 | 0 | 0 | 0 | 0 | 27592 | 75222 | 389.6268 | 0 | 2738 | 5611473 | 272686 | 0 | 0 | 0 | 0 | 0 | 0 | 814383.4459
95 | 181201 | 洋紙・和紙 | 0 | 2627970 | 0 | 0 | 0 | 0 | 0 | 0 | 0 | 0 | 0 | 172509 | 14084.2178 | 76506.9402 | 204.9643 | 755.5319 | 0 | 0 | 0 | 16428 | 74242 | 35539.5307 | 1107.1259 | 23887 | 6909178 | 472784 | 210000 | 0 | 0 | 0 | 0 | 0 | 0
96 | 181202 | 板紙 | 0 | 442088 | 9737 | 0 | 0 | 0 | 0 | 0 | 0 | 0 | 0 | 114274 | 5490.8291 | 26421.8276 | 1735.232 | 1265.9177 | 0 | 0 | 0 | 0 | 0 | 2115.1169 | 0 | 5965 | 594612 | 136866 | 0 | 0 | 0 | 0 | 0 | 0 | 0
97 | 181301 | 段ボール | 0 | 0 | 0 | 0 | 0 | 0 | 0 | 0 | 0 | 0 | 0 | 30236 | 2624.9056 | 1931.8015 | 156.2107 | 343.6062 | 0 | 0 | 0 | 0 | 0 | 111.3219 | 0 | 8920 | 0 | 0 | 0 | 0 | 0 | 0 | 0 | 0 | 0
98 | 181302 | 塗工紙・建設用加工紙 | 0 | 0 | 0 | 0 | 0 | 0 | 0 | 0 | 0 | 0 | 0 | 49131 | 44914.0768 | 4952.2312 | 84.5727 | 176.8266 | 0 | 0 | 0 | 0 | 0 | 3089.1839 | 0 | 8514 | 0 | 0 | 0 | 0 | 0 | 0 | 0 | 0 | 0
99 | 182101 | 段ボール箱 | 0 | 0 | 0 | 0 | 0 | 0 | 0 | 0 | 0 | 0 | 0 | 24708 | 16709.1233 | 15519.1137 | 1000.9423 | 1383.4673 | 0 | 0 | 0 | 413.6817 | 0.19765 | 361.7963 | 0 | 2115 | 0 | 0 | 0 | 0 | 0 | 0 | 0 | 0 | 0
100 | 182109 | その他の紙製容器 | 0 | 0 | 0 | 0 | 0 | 0 | 0 | 0 | 0 | 0 | 0 | 14535 | 6126.2403 | 9722.6821 | 144.271 | 245.146 | 0 | 0 | 0 | 151.6724 | 0.072467 | 1753.3206 | 0 | 30882 | 0 | 0 | 0 | 0 | 0 | 0 | 0 | 0 | 0
101 | 182901 | 紙製衛生材料・用品 | 0 | 0 | 0 | 0 | 0 | 0 | 0 | 0 | 0 | 0 | 0 | 35740 | 42249.7319 | 9858.2471 | 108.452 | 235.099 | 0 | 0 | 0 | 1046.0118 | 0.49977 | 807.0841 | 0 | 10683 | 0 | 0 | 0 | 0 | 0 | 0 | 0 | 0 | 0
102 | 182909 | その他のパルプ・紙・紙加工品 | 0 | 14973 | 0 | 0 | 0 | 0 | 0 | 0 | 0 | 0 | 0 | 39815 | 19453.8076 | 23852.2543 | 23.8793 | 411.9256 | 0 | 0 | 0 | 481.6341 | 0.23012 | 1781.1511 | 510.3893 | 8731 | 0 | 0 | 0 | 0 | 0 | 0 | 0 | 0 | 0
103 | 191101 | 印刷・製版・製本 | 0 | 0 | 0 | 0 | 0 | 0 | 0 | 0 | 0 | 0 | 0 | 21110 | 0 | 16755.631 | 916.3696 | 2315.8257 | 0 | 0 | 0 | 0 | 0 | 286403.5318 | 0 | 0 | 0 | 0 | 0 | 0 | 0 | 0 | 0 | 0 | 0
104 | 201101 | 化学肥料 | 0 | 98950 | 1156 | 0 | 67152.5083 | 25.0791 | 0 | 1.6883 | 0 | 0 | 0 | 24447 | 46703.4531 | 0 | 0 | 0 | 0 | 223978 | 102176 | 13683 | 9407 | 87053.7603 | 176979.4169 | 67296 | 0 | 0 | 0 | 0 | 0 | 298.968 | 0 | 0 | 88991.0714
105 | 202101 | ソーダ工業製品 | 0 | 0 | 11534 | 0 | 0 | 0 | 0 | 0 | 0 | 0 | 0 | 86470 | 298963.1581 | 545.3411 | 0 | 29.1362 | 0 | 0 | 1606 | 4170 | 147803 | 55.661 | 0 | 2006 | 0 | 0 | 0 | 0 | 0 | 0 | 0 | 0 | 783284.8938
106 | 202901 | 無機顔料 | 0 | 17200 | 669 | 0 | 0 | 0 | 0 | 0 | 0 | 0 | 0 | 16417 | 18180.0637 | 8315.6815 | 0 | 20.0939 | 0 | 0 | 96292.8839 | 16808.2222 | 7464.1391 | 38684.3756 | 394.6897 | 4718 | 0 | 0 | 0 | 0 | 0 | 0 | 0 | 0 | 0
107 | 202902 | 圧縮ガス・液化ガス | 0 | 0 | 0 | 0 | 8693.7589 | 0 | 0 | 0 | 0 | 0 | 0 | 3861 | 7917.0774 | 499.1258 | 0 | 0 | 0 | 0 | 41692.9919 | 7319.6661 | 3250.4929 | 16280.8343 | 0 | 12391 | 0 | 0 | 0 | 0 | 0 | 38.7053 | 0 | 0 | 0
108 | 202903 | 塩 | 0 | 147926 | 5173 | 0 | 0 | 0 | 0 | 0 | 0 | 0 | 0 | 15393 | 517.0932 | 22.5942 | 23.8793 | 137.6434 | 0 | 0 | 2270.3954 | 478.0741 | 212.3016 | 0 | 0 | 244 | 0 | 0 | 0 | 0 | 0 | 0 | 0 | 0 | 0
109 | 202909 | その他の無機化学工業製品 | 0 | 7996 | 33814 | 0 | 0 | 0 | 0 | 0 | 0 | 0 | 0 | 187449 | 121972.6565 | 50577.0493 | 216.904 | 313.4653 | 0 | 313 | 677670.7726 | 112768.7747 | 37726.1965 | 333826.68 | 1309.4578 | 31045 | 0 | 0 | 0 | 0 | 0 | 0 | 0 | 0 | 1049710.2317
110 | 203101 | 石油化学基礎製品 | 0 | 60909 | 0 | 0 | 0 | 0 | 0 | 0 | 0 | 0 | 0 | 7839 | 107213.5882 | 337835.217 | 0 | 0 | 0 | 39612527 | 584277.0507 | 99123.4046 | 44018.3901 | 266671.7172 | 0 | 7185 | 0 | 0 | 0 | 0 | 0 | 0 | 0 | 0 | 0
111 | 203102 | 石油化学系芳香族製品 | 0 | 34298 | 0 | 0 | 0 | 0 | 0 | 0 | 0 | 0 | 0 | 1405 | 22078.7131 | 19804.8169 | 47.7587 | 0 | 0 | 9956544 | 522669.5712 | 20412.6851 | 9064.7969 | 999949.3632 | 0 | 1708 | 0 | 0 | 0 | 0 | 0 | 0 | 0 | 0 | 0
112 | 203201 | 脂肪族中間物 | 0 | 1484591 | 3578 | 0 | 0 | 0 | 0 | 0 | 0 | 0 | 0 | 6718 | 210965.2808 | 18611.4339 | 0 | 0 | 0 | 427665 | 1033965.0853 | 195046.1433 | 86615.4392 | 252923.4571 | 38273.4988 | 29933 | 0 | 0 | 0 | 0 | 0 | 0 | 0 | 0 | 712127.8958
113 | 203202 | 環式中間物 | 0 | 269643 | 5295 | 0 | 0 | 0 | 0 | 0 | 0 | 0 | 0 | 15107 | 162034.2367 | 11648.3216 | 505.446 | 0 | 0 | 1201 | 746395.934 | 149807.3656 | 66525.9541 | 82099.9338 | 0 | 32997 | 0 | 0 | 0 | 0 | 0 | 0 | 0 | 0 | 0
114 | 203301 | 合成ゴム | 0 | 294429 | 26838 | 0 | 0 | 0 | 0 | 0 | 0 | 0 | 0 | 1072 | 232725.558 | 2407.3061 | 421.8683 | 0 | 0 | 0 | 1097290.6876 | 215164.4212 | 95549.4968 | 177252.3656 | 0 | 3715 | 0 | 0 | 0 | 0 | 0 | 0 | 0 | 0 | 0
115 | 203901 | メタン誘導品 | 0 | 195377 | 0 | 0 | 0 | 0 | 0 | 0 | 0 | 0 | 0 | 21730 | 26295.7984 | 16670.3893 | 23.8793 | 0 | 0 | 0 | 116025.4035 | 24311.5552 | 10796.1942 | 1335.8633 | 49852.2973 | 108 | 0 | 0 | 0 | 0 | 0 | 0 | 0 | 0 | 0
116 | 203902 | 油脂加工製品 | 0 | 0 | 0 | 0 | 0 | 0 | 0 | 0 | 0 | 0 | 0 | 7815 | 2107.8123 | 8049.6865 | 11.9397 | 20.0939 | 0 | 0 | 9254.7472 | 1948.7598 | 865.3987 | 0 | 0 | 28415 | 0 | 0 | 0 | 0 | 0 | 0 | 0 | 0 | 0
117 | 203903 | 可塑剤 | 0 | 78413 | 0 | 0 | 0 | 0 | 0 | 0 | 0 | 0 | 0 | 6432 | 3460.4348 | 4295.9733 | 0 | 0 | 0 | 0 | 16343.0285 | 3199.3153 | 1420.7412 | 2699.5571 | 0 | 2006 | 0 | 0 | 0 | 0 | 0 | 0 | 0 | 0 | 0
118 | 203904 | 合成染料 | 0 | 2023 | 0 | 0 | 0 | 0 | 0 | 0 | 0 | 0 | 0 | 4290 | 10939.2976 | 4229.2178 | 47.7587 | 0 | 0 | 0 | 54690.0958 | 10113.8338 | 4491.3175 | 15640.7332 | 0 | 3715 | 0 | 0 | 0 | 0 | 0 | 0 | 0 | 0 | 0
119 | 203909 | その他の有機化学工業製品 | 0 | 36321 | 0 | 0 | 59.7939 | 2096.1667 | 0 | 141.1136 | 0 | 0 | 0 | 38362 | 37990.2859 | 12672.2483 | 0 | 677.1655 | 0 | 601 | 191674.2254 | 35123.5934 | 15597.5679 | 58416.1902 | 28103.6142 | 38583 | 0 | 0 | 0 | 0 | 0 | 0.26621 | 0 | 0 | 0
120 | 204101 | 熱硬化性樹脂 | 0 | 81144 | 0 | 0 | 0 | 0 | 0 | 0 | 0 | 0 | 0 | 9102 | 10302.4256 | 1203.653 | 0 | 0 | 0 | 0 | 46170.7999 | 9525.0194 | 4229.8388 | 2198.6084 | 279.275 | 1979 | 0 | 0 | 0 | 0 | 0 | 0 | 0 | 0 | 0
121 | 204102 | 熱可塑性樹脂 | 0 | 294935 | 0 | 0 | 0 | 0 | 0 | 0 | 0 | 0 | 0 | 39576 | 30872.2198 | 8074.3347 | 0 | 0 | 0 | 0 | 143169.1037 | 28542.6463 | 12675.123 | 17895.0025 | 394.6897 | 4636 | 0 | 0 | 0 | 0 | 0 | 0 | 0 | 0 | 0
122 | 204103 | 高機能性樹脂 | 0 | 24386 | 0 | 0 | 0 | 0 | 0 | 0 | 0 | 0 | 0 | 6766 | 10620.8616 | 2546.9791 | 0 | 0 | 0 | 0 | 47486.0111 | 9819.4266 | 4360.5781 | 2003.795 | 115.4147 | 1518 | 0 | 0 | 0 | 0 | 0 | 0 | 0 | 0 | 0
123 | 204109 | その他の合成樹脂 | 0 | 33894 | 0 | 0 | 0 | 0 | 0 | 0 | 0 | 0 | 0 | 9340 | 7518.3021 | 10578.1795 | 0 | 0 | 0 | 0 | 33496.3249 | 6950.9818 | 3086.7688 | 1141.0499 | 404.3788 | 1301 | 0 | 0 | 0 | 0 | 0 | 0 | 0 | 0 | 0
124 | 205101 | レーヨン・アセテート | 0 | 22156 | 0 | 0 | 0 | 0 | 0 | 0 | 0 | 0 | 0 | 2906 | 116960.942 | 326.5885 | 47.7587 | 10.047 | 0 | 0 | 0 | 511.1619 | 113216.5827 | 0 | 0 | 27 | 0 | 0 | 0 | 0 | 0 | 0 | 0 | 0 | 0
125 | 205102 | 合成繊維 | 0 | 384580 | 0 | 0 | 0 | 0 | 0 | 0 | 0 | 0 | 0 | 11056 | 71011.2179 | 4881.3677 | 0 | 49.2301 | 0 | 0 | 0 | 728.8381 | 161429.4173 | 3590.1327 | 0 | 5612 | 0 | 0 | 0 | 0 | 0 | 0 | 0 | 0 | 0
126 | 206101 | 医薬品 | 0 | 15784 | 0 | 0 | 0 | 0 | 0 | 0 | 0 | 0 | 0 | 99407 | 34849.7478 | 8353.6808 | 34515.5951 | 2158.0884 | 0 | 0 | 171782.9484 | 32220.0358 | 14308.1658 | 44083.4899 | 0 | 195244 | 0 | 0 | 0 | 0 | 0 | 0 | 0 | 0 | 0
127 | 207101 | 石けん・合成洗剤・界面活性剤 | 0 | 0 | 0 | 0 | 0 | 0 | 0 | 0 | 0 | 0 | 0 | 51419 | 23193.239 | 9466.9572 | 35.819 | 78.3663 | 0 | 0 | 105294.1483 | 21443.1104 | 9522.3848 | 8126.5019 | 125.1038 | 58592 | 0 | 0 | 0 | 0 | 0 | 0 | 0 | 0 | 0
128 | 207102 | 化粧品・歯磨 | 0 | 0 | 0 | 0 | 0 | 0 | 0 | 0 | 0 | 0 | 0 | 24400 | 2585.4662 | 3973.4929 | 0 | 0 | 0 | 0 | 20025.3277 | 2390.3707 | 1061.5078 | 20371.9158 | 0 | 10520 | 0 | 0 | 0 | 0 | 0 | 0 | 0 | 0 | 0
129 | 207201 | 塗料 | 0 | 0 | 0 | 0 | 0 | 0 | 0 | 0 | 0 | 0 | 0 | 19514 | 4973.7359 | 9419.7148 | 0 | 0 | 0 | 0 | 31957.0342 | 4598.4249 | 2042.0532 | 23767.2351 | 0 | 6155 | 0 | 0 | 0 | 0 | 0 | 0 | 0 | 0 | 0
130 | 207202 | 印刷インキ | 0 | 0 | 0 | 0 | 0 | 0 | 0 | 0 | 0 | 0 | 0 | 3264 | 0 | 1085.5472 | 0 | 0 | 0 | 0 | 1741.7795 | 0 | 0 | 4091.0814 | 0 | 4067 | 0 | 0 | 0 | 0 | 0 | 0 | 0 | 0 | 0
131 | 207301 | 写真感光材料 | 0 | 0 | 0 | 0 | 0 | 0 | 0 | 0 | 0 | 0 | 0 | 109272 | 22199.9525 | 8812.7533 | 0 | 0 | 0 | 0 | 107023.2406 | 20524.7759 | 9114.5739 | 22431.3717 | 0 | 32319 | 0 | 0 | 0 | 0 | 0 | 0 | 0 | 0 | 0
132 | 207401 | 農薬 | 0 | 0 | 0 | 0 | 0 | 0 | 0 | 0 | 0 | 0 | 0 | 14535 | 45789.0453 | 2238.8768 | 0 | 490.292 | 0 | 0 | 202111.8293 | 42333.8696 | 18799.4833 | 2504.7437 | 0 | 8080 | 0 | 0 | 0 | 0 | 0 | 0 | 0 | 0 | 6907.1429
133 | 207901 | ゼラチン・接着剤 | 0 | 16391 | 0 | 0 | 0 | 0 | 0 | 0 | 0 | 0 | 0 | 13867 | 8632.828 | 2713.3544 | 0 | 0 | 0 | 0 | 56696.3184 | 7981.4071 | 3544.3566 | 44139.1509 | 0 | 13747 | 0 | 0 | 0 | 0 | 0 | 0 | 0 | 0 | 0
134 | 207909 | その他の化学最終製品 | 0 | 55347 | 974 | 0 | 13640.2079 | 0 | 0 | 0 | 0 | 0 | 0 | 149612 | 93738.4887 | 27581.3194 | 0 | 0 | 0 | 548 | 474304.2609 | 86665.1168 | 38485.9553 | 147334.5931 | 567.9542 | 56152 | 0 | 0 | 0 | 0 | 0 | 60.7272 | 0 | 0 | 0
135 | 211101 | 石油製品 | 0 | 161175 | 0 | 0 | 0 | 0 | 0 | 0 | 0 | 0 | 242778594 | 168576 | 2559027 | 87436 | 7050 | 999 | 0 | 73615 | 9270271 | 808419 | 199755 | 574793 | 2455.0552 | 480 | 0 | 0 | 0 | 0 | 0 | 0 | 0 | 0 | 0
136 | 212101 | 石炭製品 | 53013642 | 0 | 4432 | 0 | 3146795.1705 | 8945.3915 | 0 | 602.2024 | 0 | 0 | 0 | 1501 | 397.3146 | 5620.8133 | 216.904 | 137.6434 | 0 | 0 | 0 | 119692 | 203753 | 0 | 0 | 13295 | 0 | 0 | 0 | 0 | 0 | 14009.7694 | 0 | 0 | 0
137 | 212102 | 舗装材料 | 0 | 0 | 0 | 0 | 0 | 0 | 0 | 0 | 0 | 0 | 0 | 24567 | 7001.2089 | 198.2125 | 72.633 | 0 | 0 | 0 | 0 | 0 | 0 | 0 | 0 | 4039 | 0 | 0 | 0 | 0 | 0 | 0 | 0 | 0 | 0
138 | 221101 | プラスチック製品 | 0 | 1719 | 487 | 0 | 3497.4892 | 0 | 0 | 0 | 0 | 0 | 0 | 275824 | 24943.176 | 15208.9573 | 1783.9856 | 0 | 0 | 0 | 0 | 0 | 0 | 10659.0762 | 0 | 36981 | 0 | 0 | 0 | 0 | 0 | 15.5711 | 0 | 0 | 0
139 | 231101 | タイヤ・チューブ | 0 | 13154 | 0 | 0 | 0 | 0 | 0 | 0 | 0 | 0 | 0 | 45797 | 31110.3164 | 4039.2214 | 880.5506 | 451.1088 | 0 | 0 | 0 | 0 | 0 | 5705.2496 | 0 | 22966 | 0 | 0 | 24000 | 0 | 0 | 0 | 0 | 0 | 0
140 | 231901 | ゴム製履物 | 0 | 0 | 0 | 0 | 0 | 0 | 0 | 0 | 0 | 0 | 0 | 8720 | 198.6573 | 259.833 | 0 | 176.8266 | 0 | 0 | 0 | 0 | 0 | 55.661 | 0 | 415 | 0 | 0 | 0 | 0 | 0 | 0 | 0 | 0 | 0
141 | 231902 | プラスチック製履物 | 0 | 15076 | 0 | 0 | 0 | 0 | 0 | 0 | 0 | 0 | 0 | 8054 | 78.8786 | 1062.953 | 0 | 216.0098 | 0 | 0 | 0 | 0 | 0 | 111.3219 | 0 | 327 | 0 | 0 | 0 | 0 | 0 | 0 | 0 | 0 | 0
142 | 231909 | その他のゴム製品 | 0 | 0 | 0 | 0 | 0 | 0 | 0 | 0 | 0 | 0 | 0 | 87517 | 24982.6153 | 5890.9163 | 11.9397 | 951.4477 | 0 | 0 | 0 | 0 | 0 | 5120.8094 | 0 | 44054 | 0 | 0 | 0 | 0 | 0 | 0 | 0 | 0 | 0
143 | 241101 | 革製履物 | 0 | 0 | 0 | 0 | 0 | 0 | 0 | 0 | 0 | 0 | 0 | 4932 | 1551.2797 | 2495.6288 | 23.8793 | 39.1832 | 0 | 0 | 0 | 0 | 0 | 0 | 0 | 895 | 0 | 0 | 0 | 0 | 0 | 0 | 0 | 0 | 0
144 | 241201 | 製革・毛皮 | 0 | 0 | 0 | 0 | 0 | 0 | 0 | 0 | 0 | 0 | 0 | 5528 | 13526.2245 | 368.6958 | 96.5123 | 127.5965 | 0 | 0 | 0 | 0 | 0 | 222.6439 | 0 | 175 | 0 | 0 | 0 | 0 | 0 | 0 | 0 | 0 | 0
145 | 241202 | かばん・袋物・その他の革製品 | 0 | 0 | 0 | 0 | 0 | 0 | 0 | 0 | 0 | 0 | 0 | 4361 | 0 | 585.3944 | 23.8793 | 49.2301 | 0 | 0 | 0 | 0 | 0 | 2309.9303 | 0 | 720 | 0 | 0 | 0 | 0 | 0 | 0 | 0 | 0 | 0
146 | 251101 | 板ガラス・安全ガラス | 0 | 0 | 0 | 0 | 0 | 0 | 0 | 0 | 0 | 0 | 0 | 9459 | 499268.138 | 2459.6835 | 35.819 | 1795.3929 | 0 | 0 | 0 | 0 | 0 | 4675.5217 | 0 | 4890 | 0 | 0 | 0 | 0 | 0 | 0 | 0 | 0 | 59510
147 | 251201 | ガラス繊維・同製品 | 0 | 0 | 0 | 0 | 0 | 0 | 0 | 0 | 0 | 0 | 0 | 53707 | 73040.1516 | 4129.598 | 60.6933 | 617.8884 | 0 | 0 | 0 | 0 | 0 | 69047.4359 | 0 | 66671 | 0 | 0 | 0 | 0 | 0 | 0 | 0 | 0 | 0
148 | 251909 | その他のガラス製品 | 0 | 0 | 487 | 0 | 0 | 0 | 0 | 0 | 0 | 0 | 0 | 210395 | 261089.7294 | 6347.9347 | 47.7587 | 461.1558 | 0 | 0 | 0 | 0 | 0 | 126239.0847 | 41804.0477 | 247757 | 0 | 0 | 0 | 0 | 0 | 0 | 0 | 0 | 0
149 | 252101 | セメント | 0 | 5703840 | 3286 | 0 | 1848.6729 | 0 | 0 | 0 | 0 | 0 | 0 | 17942 | 198831.1181 | 2952.6472 | 4265.447 | 401.8787 | 0 | 0 | 0 | 86691.7214 | 839726.9245 | 0 | 0 | 655 | 0 | 0 | 181000 | 0 | 0 | 8.2304 | 0 | 0 | 76073000
150 | 252201 | 生コンクリート | 0 | 0 | 0 | 0 | 0 | 0 | 0 | 0 | 0 | 0 | 0 | 21110 | 2186.6909 | 21782.8338 | 66522.8647 | 0 | 0 | 0 | 0 | 953.4121 | 9235.0899 | 2504.7437 | 0 | 13077 | 0 | 0 | 0 | 0 | 0 | 0 | 0 | 0 | 0
151 | 252301 | セメント製品 | 0 | 81548 | 0 | 0 | 0 | 0 | 0 | 0 | 0 | 0 | 0 | 178395 | 43441.6757 | 27736.3975 | 19426.8376 | 774.6211 | 0 | 0 | 0 | 18940.8664 | 183467.9856 | 12885.515 | 0 | 1899 | 0 | 0 | 0 | 0 | 0 | 0 | 0 | 0 | 0
152 | 253101 | 陶磁器 | 0 | 2225 | 0 | 0 | 0 | 0 | 0 | 0 | 0 | 0 | 0 | 160739 | 29040.4827 | 28490.2212 | 52025.1207 | 20.0939 | 0 | 0 | 0 | 484.1798 | 25221.4014 | 481996.1876 | 40793.2432 | 168730 | 0 | 0 | 0 | 0 | 0 | 0 | 0 | 0 | 0
153 | 259901 | 耐火物 | 0 | 37434 | 1156 | 0 | 1099.2109 | 0 | 0 | 0 | 0 | 0 | 0 | 50561 | 62537.608 | 10821.5804 | 1024.8216 | 235.099 | 0 | 0 | 0 | 557.2089 | 29025.5565 | 1085.389 | 0 | 13098 | 0 | 0 | 0 | 0 | 0 | 4.8938 | 0 | 0 | 0
154 | 259902 | その他の建設用土石製品 | 0 | 137907 | 0 | 0 | 0 | 0 | 0 | 0 | 0 | 0 | 0 | 248994 | 58400.862 | 38234.4705 | 2145.1607 | 284.3291 | 0 | 0 | 0 | 851.7407 | 44368.0096 | 8209.9934 | 0 | 22289 | 0 | 0 | 0 | 0 | 0 | 0 | 0 | 0 | 0
155 | 259903 | 炭素・黒鉛製品 | 0 | 198209 | 25805 | 0 | 0 | 0 | 0 | 0 | 0 | 0 | 0 | 70171 | 15834.1548 | 30568.8848 | 276.6023 | 588.7522 | 0 | 0 | 0 | 235.3026 | 12257.1459 | 4035.4205 | 0 | 3558 | 0 | 0 | 0 | 0 | 0 | 0 | 0 | 0 | 0
156 | 259904 | 研磨材 | 0 | 10322 | 13076 | 0 | 0 | 0 | 0 | 0 | 0 | 0 | 0 | 26187 | 15038.0649 | 21324.7883 | 60.6933 | 29.1362 | 0 | 0 | 0 | 157.0293 | 8179.8082 | 6679.3166 | 0 | 4890 | 0 | 0 | 0 | 0 | 0 | 0 | 0 | 0 | 0
157 | 259909 | その他の窯業・土石製品 | 0 | 423840 | 75079 | 0 | 176972.9542 | 0 | 0 | 0 | 0 | 0 | 0 | 24113 | 183316.86 | 26825.4417 | 15678.7763 | 971.5416 | 0 | 0 | 0 | 1429.5388 | 74466.0783 | 7430.7398 | 0 | 7837 | 0 | 0 | 0 | 0 | 0 | 787.8969 | 0 | 0 | 0
158 | 261101 | 銑鉄 | 12405980 | 0 | 4044176.8793 | 32426458.1207 | 4917717.9354 | 62036.3376 | -129616.095 | 4176.2769 | 0 | -8725.736 | 0 | 976 | 264671.4036 | 0 | 11.9397 | 0 | 0 | 0 | 0 | 0 | 498786 | 11660.9736 | 51046.9103 | 196105 | 0 | 0 | 54306.6823 | 0 | 0 | 108454.2362 | 0 | 0 | 11789492.5203
159 | 261102 | フェロアロイ | 325866.9767 | 0 | 307123 | 0 | 73032.7739 | 990.4506 | 0 | 66.677 | 0 | 0 | 0 | 5409 | 131639.6709 | 725.0675 | 60.6933 | 117.5495 | 0 | 0 | 0 | 0 | 0 | 1558.5072 | 0 | 44 | 0 | 0 | 0 | 0 | 0 | 1334.8796 | 0 | 0 | 66712.4347
160 | 261103 | 粗鋼（転炉） | 770957.9036 | 0 | 69432 | 0 | 298183.0917 | 3312.4516 | 0 | 222.9937 | -8725.736 | 8725.736 | 0 | 17847 | 29995.7905 | 2269.6871 | 0 | 0 | 0 | 0 | 0 | 0 | 0 | 75865.9049 | 991.7112 | 41937 | 0 | 0 | 64.2404 | 0 | 0 | 6818.1068 | 0 | 0 | 11616995.6836
161 | 261104 | 粗鋼（電気炉） | 47729.7752 | 0 | 135581 | 0 | 37132.147 | 682.6357 | 0 | 45.9549 | 0 | 0 | 0 | 53825 | 17345.9953 | 39187.5336 | 0 | 0 | 0 | 0 | 0 | 2525 | 7444 | 3617.9632 | 2118.2154 | 68308 | 0 | 0 | 137.2123 | 0 | 0 | 1298.4865 | 0 | 0 | 442663.7651
162 | 2612011 | 鉄屑 | 0 | 0 | 0 | 0 | 0 | 0 | 0 | 0 | 0 | 0 | 0 | 0 | 0 | 0 | 0 | 0 | 0 | 0 | 0 | 0 | 0 | 0 | 0 | 0 | 0 | 0 | 0 | 0 | 0 | 0 | 0 | 0 | 0
163 | 262101 | 熱間圧延鋼材 | 20557.9692 | 0 | 0 | 0 | 2124699.3283 | 4066.8677 | 0 | 273.7809 | 0 | 0 | 0 | 130501 | 442497.4344 | 36075.7002 | 0 | 0 | 0 | 0 | 406.1231 | 11411.8301 | 0 | 253702.7107 | 351766.5251 | 607112 | 0 | 0 | 22786.4943 | 0 | 0 | 14263.5731 | 0 | 0 | 0
164 | 262201 | 鋼管 | 1526.6417 | 0 | 0 | 0 | 346595.187 | 900.9992 | 0 | 60.6551 | 0 | 0 | 0 | 22088 | 67788.8798 | 1542.5656 | 0 | 0 | 0 | 0 | 33.1902 | 1748.2478 | 0 | 20733.7121 | 0 | 80883 | 0 | 0 | 0 | 0 | 0 | 2550.3313 | 0 | 0 | 0
165 | 262301 | 冷間仕上鋼材 | 11448.8462 | 0 | 0 | 0 | 1243187.9528 | 7977.6179 | 0 | 537.052 | 0 | 0 | 0 | 73079 | 229624.4592 | 13202.1843 | 0 | 0 | 0 | 0 | 73.6867 | 5921.9221 | 0 | 46031.6239 | 0 | 401205 | 0 | 0 | 0 | 0 | 0 | 17451.5815 | 0 | 0 | 0
166 | 262302 | めっき鋼材 | 0 | 0 | 0 | 0 | 300161.8331 | 2746.2479 | 0 | 184.877 | 0 | 0 | 0 | 31167 | 676.3112 | 9206.0972 | 35.819 | 29.1362 | 0 | 0 | 0 | 0 | 1.3797 | 40298.5438 | 0 | 113629 | 0 | 0 | 0 | 0 | 0 | 5044.455 | 0 | 0 | 0
167 | 263101 | 鋳鍛鋼 | 559.9296 | 0 | 3326 | 0 | 116963.9105 | 77.6769 | 0 | 5.2292 | 0 | 0 | 0 | 12581 | 15515.7189 | 12474.0358 | 457.6873 | 78.3663 | 0 | 0 | 0 | 0 | 0 | 16475.6477 | 10889.1602 | 48093 | 0 | 0 | 705.3707 | 0 | 0 | 565.1702 | 0 | 0 | 0
168 | 263102 | 鋳鉄管 | 0 | 0 | 83752 | 0 | 9966.3205 | 336.9314 | 0 | 22.6822 | 0 | 0 | 0 | 19562 | 3380.0954 | 25314.7133 | 686.531 | 216.0098 | 0 | 0 | 0 | 0 | 6.8955 | 6762.8081 | 0 | 27114 | 0 | 0 | 0 | 0 | 0 | 585.0343 | 0 | 0 | 22237.6767
169 | 263103 | 鋳鉄品及び鍛工品（鉄） | 5241.3087 | 0 | 812887 | 0 | 195419.0682 | 7415.2973 | 0 | 499.1967 | 0 | 0 | 0 | 235389 | 14442.0931 | 35302.3634 | 2363.0596 | 471.2027 | 0 | 0 | 0 | 0 | 29.4624 | 16976.5965 | 0 | 228677 | 0 | 0 | 0 | 0 | 0 | 13179.3719 | 0 | 0 | 33355.9196
170 | 264901 | 鉄鋼シャースリット業 | 0 | 0 | 0 | 0 | 21496.3215 | 826.8964 | 0 | 55.6665 | 0 | 0 | 0 | 7243 | 2823.5628 | 6267.8281 | 193.0247 | 137.6434 | 0 | 0 | 0 | 0 | 5.7602 | 33535.7357 | 0 | 1288 | 0 | 0 | 0 | 0 | 0 | 1468.3465 | 0 | 0 | 0
171 | 264909 | その他の鉄鋼製品 | 1068.6492 | 0 | 6652 | 0 | 0 | 0 | 0 | 0 | 0 | 0 | 0 | 9817 | 9069.5819 | 17221.8925 | 2771.9933 | 333.5593 | 0 | 0 | 0 | 0 | 18.5023 | 2421.2523 | 0 | 4956 | 0 | 0 | 0 | 0 | 0 | 0 | 0 | 0 | 0
172 | 271101 | 銅 | 0 | 109778 | 9882 | 0 | 0 | 0 | 0 | 0 | 0 | 0 | 0 | 2717 | 122012.0958 | 89.3497 | 60.6933 | 49.2301 | 0 | 0 | 0 | 5372 | 10546 | 4898.1655 | 0 | 0 | 0 | 0 | 3011.1023 | 0 | 0 | 0 | 0 | 0 | 0
173 | 271102 | 鉛・亜鉛（含再生） | 0 | 0 | 33513 | 0 | 44817.8261 | 0 | 0 | 0 | 0 | 0 | 0 | 17584 | 12728.6739 | 306.0483 | 108.452 | 78.3663 | 0 | 0 | 0 | 0 | 0 | 6762.8081 | 0 | 1223 | 0 | 0 | 1177.3248 | 0 | 0 | 199.5323 | 0 | 0 | 0
174 | 271103 | アルミニウム（含再生） | 0 | 0 | 39418 | 0 | 0 | 0 | 0 | 0 | 0 | 0 | 0 | 206655 | 23352.4569 | 38168.742 | 1277.5447 | 186.8736 | 0 | 0 | 0 | 71213 | 0 | 2170.7779 | 3052.0768 | 4475 | 0 | 0 | 4989.2771 | 0 | 0 | 0 | 0 | 0 | 0
175 | 271109 | その他の非鉄金属地金 | 0 | 17706 | 8158 | 0 | 0 | 0 | 0 | 0 | 0 | 0 | 0 | 1620 | 16430.1267 | 10487.8029 | 216.904 | 107.5025 | 0 | 0 | 0 | 0 | 0 | 361.7963 | 4881.328 | 8121 | 0 | 0 | 822.2959 | 0 | 0 | 0 | 0 | 0 | 0
176 | 2712011 | 非鉄金属屑 | 0 | 0 | 0 | 0 | 0 | 0 | 0 | 0 | 0 | 0 | 0 | 0 | 0 | 0 | 0 | 0 | 0 | 0 | 0 | 0 | 0 | 0 | 0 | 0 | 0 | 0 | 0 | 0 | 0 | 0 | 0 | 0 | 0
177 | 272101 | 電線・ケーブル | 0 | 0 | 0 | 0 | 0 | 0 | 0 | 0 | 0 | 0 | 0 | 5791 | 2864.4629 | 5733.7841 | 784.0383 | 195.9158 | 0 | 0 | 0 | 0 | 0 | 21652.1181 | 67.254 | 28576 | 0 | 0 | 0 | 0 | 0 | 0 | 0 | 0 | 0
178 | 272102 | 光ファイバケーブル | 0 | 0 | 0 | 0 | 0 | 0 | 0 | 0 | 0 | 0 | 0 | 1119 | 0 | 1107.1143 | 96.5123 | 20.0939 | 0 | 0 | 0 | 0 | 0 | 7876.0275 | 0 | 5261 | 0 | 0 | 0 | 0 | 0 | 0 | 0 | 0 | 0
179 | 272201 | 伸銅品 | 0 | 0 | 0 | 0 | 0 | 0 | 0 | 0 | 0 | 0 | 0 | 15465 | 953.8471 | 9250.2585 | 1121.334 | 39.1832 | 0 | 0 | 0 | 0 | 0 | 16169.5124 | 702.7471 | 56498 | 0 | 0 | 0 | 0 | 0 | 0 | 0 | 0 | 0
180 | 272202 | アルミ圧延製品 | 0 | 1011 | 183 | 0 | 0 | 0 | 0 | 0 | 0 | 0 | 0 | 27378 | 18060.2851 | 42459.5802 | 868.611 | 137.6434 | 0 | 0 | 0 | 0 | 0 | 20538.8987 | 3023.0094 | 13950 | 0 | 0 | 0 | 0 | 0 | 0 | 0 | 0 | 0
181 | 272203 | 非鉄金属素形材 | 0 | 0 | 14617 | 0 | 0 | 0 | 0 | 0 | 0 | 0 | 0 | 62738 | 1272.2831 | 13710.5531 | 904.43 | 598.7992 | 0 | 0 | 0 | 0 | 0 | 74084.7538 | 259.8967 | 54468 | 0 | 0 | 0 | 0 | 0 | 0 | 0 | 0 | 855321.9112
182 | 272204 | 核燃料 | 0 | 0 | 0 | 0 | 0 | 0 | 0 | 0 | 0 | 0 | 0 | 7291 | 0 | 803.12 | 0 | 0 | 0 | 0 | 0 | 0 | 0 | 1391.5243 | 0 | 0 | 0 | 0 | 0 | 0 | 0 | 0 | 0 | 0 | 0
183 | 272209 | その他の非鉄金属製品 | 0 | 12952 | 21726 | 0 | 0 | 0 | 0 | 0 | 0 | 0 | 0 | 12103 | 5449.9291 | 6997.0036 | 1446.69 | 166.7796 | 0 | 0 | 0 | 0 | 0 | 1530.6767 | 0 | 37920 | 0 | 0 | 0 | 0 | 0 | 0 | 0 | 0 | 0
184 | 281101 | 建設用金属製品 | 0 | 202 | 1587 | 0 | 21584.5049 | 0 | 0 | 0 | 0 | 0 | 0 | 23326 | 8314.392 | 19661.0358 | 6603.6323 | 372.7424 | 0 | 0 | 0 | 0 | 0 | 12941.176 | 1193.7581 | 56301 | 0 | 0 | 0 | 0 | 0 | 96.0958 | 0 | 0 | 0
185 | 281201 | 建築用金属製品 | 0 | 101 | 0 | 0 | 0 | 0 | 0 | 0 | 0 | 0 | 0 | 31763 | 108764.8679 | 21940.993 | 650.712 | 1049.908 | 0 | 0 | 0 | 0 | 0 | 17227.0709 | 0 | 42810 | 0 | 0 | 0 | 0 | 0 | 0 | 0 | 0 | 0
186 | 289101 | ガス・石油機器及び暖厨房機器 | 0 | 0 | 304 | 0 | 0 | 0 | 0 | 0 | 0 | 0 | 0 | 12247 | 0 | 5126.8225 | 156.2107 | 39.1832 | 0 | 0 | 0 | 0 | 0 | 5371.2838 | 19.3783 | 38662 | 0 | 0 | 0 | 0 | 0 | 0 | 0 | 0 | 0
187 | 289901 | ボルト・ナット・リベット及びスプリング | 0 | 0 | 0 | 0 | 1498.9239 | 0 | 0 | 0 | 0 | 0 | 0 | 16083 | 4696.2 | 16402.3403 | 493.5063 | 441.0618 | 0 | 0 | 0 | 0 | 0 | 19314.3573 | 28.7824 | 80534 | 0 | 0 | 0 | 0 | 0 | 6.6733 | 0 | 0 | 0
188 | 289902 | 金属製容器及び製缶板金製品 | 0 | 1922 | 304 | 0 | 1099.2109 | 0 | 0 | 0 | 0 | 0 | 0 | 6101 | 2068.373 | 6016.2112 | 132.3313 | 166.7796 | 0 | 0 | 0 | 0 | 0 | 98714.734 | 134.7929 | 94702 | 0 | 0 | 0 | 0 | 0 | 4.8938 | 0 | 0 | 0
189 | 289903 | 配管工事付属品・粉末や金製品・道具類 | 0 | 0 | 1643 | 0 | 0 | 0 | 0 | 0 | 0 | 0 | 0 | 23255 | 5211.8325 | 10752.7708 | 84.5727 | 156.7327 | 0 | 0 | 0 | 0 | 0 | 19286.5268 | 856.9183 | 41631 | 0 | 0 | 0 | 0 | 0 | 0 | 0 | 0 | 0
190 | 289909 | その他の金属製品 | 0 | 303 | 1156 | 0 | 549.6054 | 0 | 0 | 0 | 0 | 0 | 0 | 92115 | 3102.5595 | 60952.9083 | 819.8573 | 3110.5408 | 0 | 0 | 0 | 0 | 0 | 120672.9874 | 57.8498 | 94833 | 0 | 0 | 0 | 0 | 0 | 2.4469 | 0 | 0 | 0
191 | 301101 | ボイラ | 0 | 0 | 183 | 0 | 0 | 0 | 0 | 0 | 0 | 0 | 0 | 5242 | 3659.0921 | 5101.1474 | 505.446 | 20.0939 | 0 | 0 | 0 | 11.5804 | 0 | 389.6268 | 0 | 1615 | 0 | 0 | 0 | 0 | 0 | 0 | 0 | 0 | 0
192 | 301102 | タービン | 0 | 0 | 304 | 0 | 0 | 0 | 0 | 0 | 0 | 0 | 0 | 17441 | 5728.9258 | 4063.8696 | 60.6933 | 10.047 | 0 | 0 | 0 | 38.5299 | 0 | 2282.0999 | 0 | 5305 | 0 | 0 | 0 | 0 | 0 | 0 | 0 | 0 | 0
193 | 301103 | 原動機 | 0 | 0 | 669 | 0 | 0 | 0 | 0 | 0 | 0 | 0 | 0 | 15988 | 1034.1865 | 8221.1968 | 1060.6407 | 1148.3682 | 0 | 0 | 0 | 35.32 | 0 | 7319.4178 | 0 | 23053 | 0 | 0 | 0 | 0 | 0 | 0 | 0 | 0 | 0
194 | 301201 | 運搬機械 | 0 | 0 | 183 | 0 | 0 | 0 | 0 | 0 | 0 | 0 | 0 | 11628 | 517.0932 | 2760.5968 | 421.8683 | 814.809 | 0 | 0 | 0 | 25.6881 | 0 | 1001.8975 | 0 | 12378 | 0 | 0 | 0 | 0 | 0 | 0 | 0 | 0 | 0
195 | 301301 | 冷凍機・温湿調整装置 | 0 | 0 | 183 | 0 | 0 | 0 | 0 | 0 | 0 | 0 | 0 | 9293 | 0 | 5040.5539 | 108.452 | 304.4231 | 0 | 0 | 0 | 20.5297 | 0 | 2059.456 | 0 | 26481 | 0 | 0 | 0 | 0 | 0 | 0 | 0 | 0 | 0
196 | 301901 | ポンプ及び圧縮機 | 0 | 0 | 304 | 0 | 0 | 0 | 0 | 0 | 0 | 0 | 0 | 24994 | 517.0932 | 5781.0265 | 1097.4546 | 235.099 | 0 | 0 | 0 | 55.2157 | 0 | 6595.8252 | 1742.619 | 14386 | 0 | 0 | 0 | 0 | 0 | 0 | 0 | 0 | 0
197 | 301902 | 機械工具 | 0 | 0 | 0 | 0 | 0 | 0 | 0 | 0 | 0 | 0 | 0 | 20922 | 517.0932 | 3259.7225 | 0 | 78.3663 | 0 | 0 | 0 | 46.22 | 0 | 1669.8292 | 0 | 7204 | 0 | 0 | 0 | 0 | 0 | 0 | 0 | 0 | 0
198 | 301909 | その他の一般産業機械及び装置 | 0 | 0 | 669 | 0 | 0 | 0 | 0 | 0 | 0 | 0 | 0 | 71220 | 6246.019 | 10194.0786 | 445.7477 | 323.5123 | 0 | 0 | 0 | 157.3362 | 0 | 8126.5019 | 0 | 31458 | 0 | 0 | 0 | 0 | 0 | 0 | 0 | 0 | 0
199 | 302101 | 建設・鉱山機械 | 0 | 0 | 0 | 0 | 0 | 0 | 0 | 0 | 0 | 0 | 0 | 71172 | 0 | 504.2608 | 3531.1573 | 1579.3831 | 0 | 0 | 0 | 0 | 0 | 5315.6228 | 0 | 20193 | 0 | 0 | 0 | 0 | 0 | 0 | 0 | 0 | 0
200 | 302201 | 化学機械 | 0 | 0 | 0 | 0 | 0 | 0 | 0 | 0 | 0 | 0 | 0 | 11342 | 3659.0921 | 326.5885 | 1397.9363 | 1029.814 | 0 | 0 | 0 | 25.0563 | 0 | 1836.8121 | 0 | 699 | 0 | 0 | 0 | 0 | 0 | 0 | 0 | 0 | 0
201 | 302301 | 産業用ロボット | 0 | 0 | 0 | 0 | 0 | 0 | 0 | 0 | 0 | 0 | 0 | 5528 | 0 | 1413.1626 | 0 | 156.7327 | 0 | 0 | 0 | 12.2122 | 0 | 473.1183 | 0 | 8012 | 0 | 0 | 0 | 0 | 0 | 0 | 0 | 0 | 0
202 | 302401 | 金属工作機械 | 0 | 0 | 0 | 0 | 0 | 0 | 0 | 0 | 0 | 0 | 0 | 14081 | 0 | 1668.8875 | 349.2353 | 39.1832 | 0 | 0 | 0 | 0 | 0 | 3534.4717 | 0 | 7357 | 0 | 0 | 0 | 0 | 0 | 0 | 0 | 0 | 0
203 | 302402 | 金属加工機械 | 0 | 0 | 183 | 0 | 0 | 0 | 0 | 0 | 0 | 0 | 0 | 4099 | 1034.1865 | 563.8272 | 216.904 | 29.1362 | 0 | 0 | 0 | 0 | 0 | 1308.0328 | 0 | 16766 | 0 | 0 | 0 | 0 | 0 | 0 | 0 | 0 | 0
204 | 302901 | 農業用機械 | 0 | 0 | 183 | 0 | 0 | 0 | 0 | 0 | 0 | 0 | 0 | 18610 | 2068.373 | 4828.9903 | 928.3093 | 451.1088 | 0 | 0 | 0 | 41.1124 | 0 | 6651.4862 | 1964.0442 | 24450 | 0 | 0 | 0 | 0 | 0 | 0 | 0 | 0 | 0
205 | 302902 | 繊維機械 | 0 | 0 | 487 | 0 | 0 | 0 | 0 | 0 | 0 | 0 | 0 | 7553 | 0 | 3131.3465 | 72.633 | 216.0098 | 0 | 0 | 0 | 16.6858 | 0 | 1224.5414 | 0 | 6025 | 0 | 0 | 0 | 0 | 0 | 0 | 0 | 0 | 0
206 | 302903 | 食品機械・同装置 | 0 | 0 | 183 | 0 | 0 | 0 | 0 | 0 | 0 | 0 | 0 | 2598 | 0 | 3806.0906 | 47.7587 | 68.3194 | 0 | 0 | 0 | 5.7394 | 0 | 556.6097 | 0 | 1135 | 0 | 0 | 0 | 0 | 0 | 0 | 0 | 0 | 0
207 | 302904 | 半導体製造装置 | 0 | 0 | 2176 | 0 | 0 | 0 | 0 | 0 | 0 | 0 | 0 | 13368 | 517.0932 | 6672.4692 | 84.5727 | 68.3194 | 0 | 0 | 0 | 29.532 | 0 | 751.4231 | 0 | 14124 | 0 | 0 | 0 | 0 | 0 | 0 | 0 | 0 | 0
208 | 302905 | 真空装置・真空機器 | 0 | 0 | 146 | 0 | 0 | 0 | 0 | 0 | 0 | 0 | 0 | 3479 | 0 | 2039.6373 | 60.6933 | 20.0939 | 0 | 0 | 0 | 7.6857 | 0 | 667.9317 | 9.6891 | 1746 | 0 | 0 | 0 | 0 | 0 | 0 | 0 | 0 | 0
209 | 302909 | その他の特殊産業用機械 | 0 | 0 | 4451 | 0 | 0 | 0 | 0 | 0 | 0 | 0 | 0 | 36050 | 0 | 4825.9093 | 977.063 | 1354.3311 | 0 | 0 | 0 | 79.6401 | 0 | 1085.389 | 0 | 15216 | 0 | 0 | 0 | 0 | 0 | 0 | 0 | 0 | 0
210 | 303101 | 金型 | 0 | 0 | 0 | 0 | 0 | 0 | 0 | 0 | 0 | 0 | 0 | 28783 | 517.0932 | 13302.831 | 289.537 | 657.0716 | 0 | 0 | 0 | 63.5862 | 0 | 2699.5571 | 0 | 20324 | 0 | 0 | 0 | 0 | 0 | 0 | 0 | 0 | 0
211 | 303102 | ベアリング | 0 | 0 | 974 | 0 | 0 | 0 | 0 | 0 | 0 | 0 | 0 | 38958 | 0 | 16654.9842 | 1169.0927 | 216.0098 | 0 | 0 | 0 | 86.0644 | 0 | 10770.3981 | 0 | 7466 | 0 | 0 | 0 | 0 | 0 | 0 | 0 | 0 | 0
212 | 303109 | その他の一般機械器具及び部品 | 0 | 0 | 2982 | 0 | 0 | 0 | 0 | 0 | 0 | 0 | 0 | 28783 | 2068.373 | 9365.2834 | 433.808 | 471.2027 | 0 | 0 | 0 | 63.5862 | 0 | 3506.6412 | 654.5864 | 15871 | 0 | 0 | 0 | 0 | 0 | 0 | 0 | 0 | 0
213 | 311101 | 複写機 | 0 | 0 | 183 | 0 | 0 | 0 | 0 | 0 | 0 | 0 | 0 | 7267 | 2585.4662 | 2302.5513 | 0 | 195.9158 | 0 | 0 | 0 | 16.0539 | 0 | 166.9829 | 0 | 4563 | 0 | 0 | 0 | 0 | 0 | 0 | 0 | 0 | 0
214 | 311109 | その他の事務用機械 | 0 | 0 | 183 | 0 | 0 | 0 | 0 | 0 | 0 | 0 | 0 | 6694 | 517.0932 | 2301.5243 | 11.9397 | 10.047 | 0 | 0 | 0 | 14.7881 | 0 | 389.6268 | 0 | 9300 | 0 | 0 | 0 | 0 | 0 | 0 | 0 | 0 | 0
215 | 311201 | サービス用機器 | 0 | 0 | 0 | 0 | 0 | 0 | 0 | 0 | 0 | 0 | 0 | 18014 | 517.0932 | 3200.1561 | 144.271 | 68.3194 | 0 | 0 | 0 | 39.7958 | 0 | 4703.3521 | 0 | 24363 | 0 | 0 | 0 | 0 | 0 | 0 | 0 | 0 | 0
216 | 321101 | 回転電気機械 | 0 | 0 | 1339 | 0 | 0 | 0 | 0 | 0 | 0 | 0 | 0 | 9293 | 159.218 | 3153.9407 | 72.633 | 39.1832 | 0 | 0 | 0 | 20.5297 | 0 | 16086.0209 | 0 | 32768 | 0 | 0 | 0 | 0 | 0 | 0 | 0 | 0 | 0
217 | 321102 | 変圧器・変成器 | 0 | 0 | 0 | 0 | 0 | 0 | 0 | 0 | 0 | 0 | 0 | 406 | 0 | 326.5885 | 0 | 20.0939 | 0 | 0 | 0 | 0.89692 | 0 | 83.4915 | 0 | 742 | 0 | 0 | 0 | 0 | 0 | 0 | 0 | 0 | 0
218 | 321103 | 開閉制御装置及び配電盤 | 0 | 0 | 183 | 0 | 0 | 0 | 0 | 0 | 0 | 0 | 0 | 10722 | 0 | 3045.0779 | 23.8793 | 107.5025 | 0 | 0 | 0 | 23.6866 | 0 | 7625.5532 | 2089.148 | 38684 | 0 | 0 | 0 | 0 | 0 | 0 | 0 | 0 | 0
219 | 321104 | 配線器具 | 0 | 0 | 0 | 0 | 0 | 0 | 0 | 0 | 0 | 0 | 0 | 1906 | 0 | 848.3084 | 60.6933 | 195.9158 | 0 | 0 | 0 | 4.2107 | 0 | 4647.6912 | 0 | 13841 | 0 | 0 | 0 | 0 | 0 | 0 | 0 | 0 | 0
220 | 321105 | 内燃機関電装品 | 0 | 0 | 2982 | 0 | 0 | 0 | 0 | 0 | 0 | 0 | 0 | 5958 | 0 | 7268.1336 | 276.6023 | 274.2822 | 0 | 0 | 0 | 13.1622 | 0 | 9267.5518 | 0 | 25040 | 0 | 0 | 0 | 0 | 0 | 0 | 0 | 0 | 0
221 | 321109 | その他の産業用電気機器 | 0 | 0 | 304 | 0 | 0 | 0 | 0 | 0 | 0 | 0 | 0 | 1358 | 159.218 | 174.5913 | 0 | 0 | 0 | 0 | 0 | 3 | 0 | 4285.8948 | 76.9431 | 18229 | 0 | 0 | 0 | 0 | 0 | 0 | 0 | 0 | 0
222 | 322101 | 電子応用装置 | 0 | 0 | 61 | 0 | 0 | 0 | 0 | 0 | 0 | 0 | 0 | 429 | 0 | 1129.7085 | 0 | 1177.5044 | 0 | 0 | 0 | 0 | 0 | 3339.6583 | 0 | 3733 | 0 | 0 | 0 | 0 | 0 | 0 | 0 | 0 | 0
223 | 323101 | 電気計測器 | 0 | 0 | 0 | 0 | 0 | 0 | 0 | 0 | 0 | 0 | 0 | 1167 | 0 | 303.9943 | 60.6933 | 1029.814 | 0 | 0 | 0 | 0 | 0 | 306.1353 | 0 | 10195 | 0 | 0 | 0 | 0 | 0 | 0 | 0 | 0 | 0
224 | 324101 | 電球類 | 0 | 0 | 0 | 0 | 0 | 0 | 0 | 0 | 0 | 0 | 0 | 4837 | 159.218 | 478.5856 | 0 | 156.7327 | 0 | 0 | 0 | 0 | 0 | 22765.3376 | 0 | 42810 | 0 | 0 | 0 | 0 | 0 | 0 | 0 | 0 | 0
225 | 324102 | 電気照明器具 | 0 | 0 | 0 | 0 | 0 | 0 | 0 | 0 | 0 | 0 | 0 | 1859 | 0 | 587.4484 | 35.819 | 216.0098 | 0 | 0 | 0 | 0 | 0 | 23238.4558 | 0 | 23359 | 0 | 0 | 0 | 0 | 0 | 0 | 0 | 0 | 0
226 | 324103 | 電池 | 0 | 0 | 669 | 0 | 0 | 0 | 0 | 0 | 0 | 0 | 0 | 9865 | 0 | 1002.3595 | 60.6933 | 372.7424 | 0 | 0 | 0 | 0 | 0 | 16642.6306 | 0 | 30083 | 0 | 0 | 0 | 0 | 0 | 0 | 0 | 0 | 0
227 | 324109 | その他の電気機械器具 | 0 | 0 | 0 | 0 | 0 | 0 | 0 | 0 | 0 | 0 | 0 | 36145 | 477.6539 | 23207.2935 | 84.5727 | 490.292 | 0 | 0 | 0 | 0 | 0 | 29110.6884 | 423.7571 | 133495 | 0 | 0 | 0 | 0 | 0 | 0 | 0 | 0 | 0
228 | 325101 | 民生用エアコンディショナ | 0 | 0 | 0 | 0 | 0 | 0 | 0 | 0 | 0 | 0 | 0 | 5481 | 159.218 | 1173.8698 | 23.8793 | 39.1832 | 0 | 0 | 0 | 0 | 0 | 3729.2851 | 0 | 12334 | 0 | 0 | 0 | 0 | 0 | 0 | 0 | 0 | 0
229 | 325102 | 民生用電気機器（除エアコン） | 0 | 0 | 0 | 0 | 0 | 0 | 0 | 0 | 0 | 0 | 0 | 14201 | 318.436 | 1238.5713 | 481.5667 | 755.5319 | 0 | 0 | 0 | 0 | 0 | 1641.9987 | 0 | 2030 | 0 | 0 | 0 | 0 | 0 | 0 | 0 | 0 | 0
230 | 331101 | ビデオ機器 | 0 | 0 | 0 | 0 | 0 | 0 | 0 | 0 | 0 | 0 | 0 | 716 | 0 | 1415.2166 | 0 | 98.4603 | 0 | 0 | 0 | 0 | 0 | 389.6268 | 0 | 1113 | 0 | 0 | 0 | 0 | 0 | 0 | 0 | 0 | 0
231 | 331102 | 電気音響機器 | 0 | 0 | 0 | 0 | 0 | 0 | 0 | 0 | 0 | 0 | 0 | 2121 | 0 | 6311.9895 | 228.8437 | 539.5221 | 0 | 0 | 0 | 0 | 0 | 5482.6057 | 0 | 12771 | 0 | 0 | 0 | 0 | 0 | 0 | 0 | 0 | 0
232 | 331103 | ラジオ・テレビ受信機 | 0 | 0 | 183 | 0 | 0 | 0 | 0 | 0 | 0 | 0 | 0 | 739 | 0 | 2819.1362 | 952.1887 | 893.1753 | 0 | 0 | 0 | 0 | 0 | 2309.9303 | 0 | 131 | 0 | 0 | 0 | 0 | 0 | 0 | 0 | 0 | 0
233 | 332101 | 有線電気通信機器 | 0 | 0 | 974 | 0 | 0 | 0 | 0 | 0 | 0 | 0 | 0 | 8006 | 0 | 2603.4646 | 325.356 | 382.7894 | 0 | 0 | 0 | 0 | 0 | 2087.2865 | 0 | 1877 | 0 | 0 | 0 | 0 | 0 | 0 | 0 | 0 | 0
234 | 332102 | 携帯電話機 | 0 | 0 | 0 | 0 | 0 | 0 | 0 | 0 | 0 | 0 | 0 | 18371 | 0 | 281.4001 | 0 | 10.047 | 0 | 0 | 0 | 0 | 0 | 1029.728 | 0 | 20979 | 0 | 0 | 0 | 0 | 0 | 0 | 0 | 0 | 0
235 | 332103 | 無線電気通信機器（除携帯電話機） | 0 | 0 | 183 | 0 | 0 | 0 | 0 | 0 | 0 | 0 | 0 | 4552 | 0 | 347.1286 | 626.8327 | 471.2027 | 0 | 0 | 0 | 0 | 0 | 1085.389 | 0 | 21591 | 0 | 0 | 0 | 0 | 0 | 0 | 0 | 0 | 0
236 | 332109 | その他の電気通信機器 | 0 | 0 | 0 | 0 | 0 | 0 | 0 | 0 | 0 | 0 | 0 | 1143 | 0 | 889.3887 | 409.9287 | 304.4231 | 0 | 0 | 0 | 0 | 0 | 1836.8121 | 0 | 10064 | 0 | 0 | 0 | 0 | 0 | 0 | 0 | 0 | 0
237 | 333101 | パーソナルコンピュータ | 0 | 0 | 0 | 0 | 0 | 0 | 0 | 0 | 0 | 0 | 0 | 6861 | 0 | 154.0512 | 72.633 | 29.1362 | 0 | 0 | 0 | 0 | 0 | 333.9658 | 240.8034 | 2620 | 0 | 0 | 0 | 0 | 0 | 0 | 0 | 0 | 0
238 | 333102 | 電子計算機本体（除パソコン） | 0 | 0 | 0 | 0 | 0 | 0 | 0 | 0 | 0 | 0 | 0 | 2002 | 0 | 134.538 | 35.819 | 0 | 0 | 0 | 0 | 0 | 0 | 166.9829 | 28.7824 | 895 | 0 | 0 | 0 | 0 | 0 | 0 | 0 | 0 | 0
239 | 333103 | 電子計算機付属装置 | 0 | 0 | 0 | 0 | 0 | 0 | 0 | 0 | 0 | 0 | 0 | 1978 | 0 | 264.968 | 60.6933 | 127.5965 | 0 | 0 | 0 | 0 | 0 | 3339.6583 | 336.8398 | 5610 | 0 | 0 | 0 | 0 | 0 | 0 | 0 | 0 | 0
240 | 341101 | 半導体素子 | 0 | 0 | 487 | 0 | 0 | 0 | 0 | 0 | 0 | 0 | 0 | 29475 | 0 | 2736.9756 | 47.7587 | 98.4603 | 0 | 0 | 0 | 0 | 0 | 38044.2744 | 0 | 88545 | 0 | 0 | 0 | 0 | 0 | 0 | 0 | 0 | 0
241 | 341102 | 集積回路 | 0 | 0 | 3286 | 0 | 0 | 0 | 0 | 0 | 0 | 0 | 0 | 119493 | 0 | 11807.5078 | 72.633 | 411.9256 | 0 | 0 | 0 | 0 | 0 | 57776.089 | 0 | 212391 | 0 | 0 | 0 | 0 | 0 | 0 | 0 | 0 | 0
242 | 342101 | 電子管 | 0 | 0 | 183 | 0 | 0 | 0 | 0 | 0 | 0 | 0 | 0 | 17369 | 0 | 391.2899 | 193.0247 | 68.3194 | 0 | 0 | 0 | 0 | 0 | 6818.4691 | 0 | 24385 | 0 | 0 | 0 | 0 | 0 | 0 | 0 | 0 | 0
243 | 342102 | 液晶素子 | 0 | 0 | 4929 | 0 | 0 | 0 | 0 | 0 | 0 | 0 | 0 | 28521 | 0 | 2481.2507 | 590.0187 | 667.1186 | 0 | 0 | 0 | 0 | 0 | 4731.1826 | 0 | 10915 | 0 | 0 | 0 | 0 | 0 | 0 | 0 | 0 | 0
244 | 342103 | 磁気テープ・磁気ディスク | 0 | 0 | 183 | 0 | 0 | 0 | 0 | 0 | 0 | 0 | 0 | 43175 | 0 | 1433.7028 | 84.5727 | 588.7522 | 0 | 0 | 0 | 0 | 0 | 5315.6228 | 0 | 119894 | 0 | 0 | 0 | 0 | 0 | 0 | 0 | 0 | 0
245 | 342109 | その他の電子部品 | 0 | 0 | 0 | 0 | 0 | 0 | 0 | 0 | 0 | 0 | 0 | 192739 | 0 | 30480.5622 | 1555.142 | 26991.1748 | 0 | 0 | 0 | 0 | 0 | 27691.3336 | 3013.6052 | 129063 | 0 | 0 | 0 | 0 | 0 | 0 | 0 | 0 | 0
246 | 351101 | 乗用車 | 0 | 0 | 11745 | 0 | 0 | 0 | 0 | 0 | 0 | 0 | 0 | 16560 | 3261.7775 | 6517.391 | 10098.9706 | 90656.7906 | 0 | 0 | 0 | 3.4563 | 0 | 17171.4099 | 3080.8592 | 212391 | 0 | 0 | 0 | 0 | 0 | 0 | 0 | 0 | 0
247 | 352101 | トラック・バス・その他の自動車 | 0 | 0 | 2739 | 0 | 0 | 0 | 0 | 0 | 0 | 0 | 0 | 19133 | 796.0899 | 1505.5933 | 4832.5813 | 6367.7672 | 0 | 0 | 0 | 3.9933 | 0 | 3951.929 | 0 | 143275 | 0 | 0 | 0 | 0 | 0 | 0 | 0 | 0 | 0
248 | 353101 | 二輪自動車 | 0 | 0 | 1704 | 0 | 0 | 0 | 0 | 0 | 0 | 0 | 0 | 5242 | 198.6573 | 566.9083 | 831.797 | 774.6211 | 0 | 0 | 0 | 1.0941 | 0 | 3868.4376 | 0 | 6680 | 0 | 0 | 0 | 0 | 0 | 0 | 0 | 0 | 0
249 | 354101 | 自動車車体 | 0 | 0 | 2617 | 0 | 0 | 0 | 0 | 0 | 0 | 0 | 0 | 13582 | 159.218 | 2791.407 | 2531.21 | 1432.6974 | 0 | 0 | 0 | 2.8348 | 0 | 7653.3837 | 0 | 208702 | 0 | 0 | 0 | 0 | 0 | 0 | 0 | 0 | 0
250 | 354102 | 自動車用内燃機関・同部分品 | 0 | 0 | 21105 | 0 | 0 | 0 | 0 | 0 | 0 | 0 | 0 | 168006 | 1153.9652 | 11637.0245 | 7194.646 | 6211.0345 | 0 | 0 | 0 | 35.0652 | 0 | 9211.8909 | 8828.7947 | 381426 | 0 | 0 | 0 | 0 | 0 | 0 | 0 | 0 | 0
251 | 354103 | 自動車部品 | 0 | 0 | 30868 | 0 | 0 | 0 | 0 | 0 | 0 | 0 | 0 | 242228 | 7280.2055 | 34819.6698 | 23812.6762 | 17366.1812 | 0 | 0 | 0 | 50.5564 | 0 | 327258.6853 | 22827.5965 | 507324 | 0 | 0 | 0 | 0 | 0 | 0 | 0 | 0 | 0
252 | 361101 | 鋼船 | 0 | 0 | 61 | 0 | 0 | 0 | 0 | 0 | 0 | 0 | 0 | 3884 | 6126.2403 | 3431.2328 | 7110.0733 | 205.9628 | 0 | 0 | 0 | 8.5804 | 0 | 500.9487 | 0 | 35082 | 0 | 0 | 0 | 0 | 0 | 0 | 0 | 0 | 0
253 | 361102 | その他の船舶 | 0 | 0 | 0 | 0 | 0 | 0 | 0 | 0 | 0 | 0 | 0 | 143 | 0 | 195.1315 | 445.7477 | 146.6857 | 0 | 0 | 0 | 0.31591 | 0 | 83.4915 | 0 | 44 | 0 | 0 | 0 | 0 | 0 | 0 | 0 | 0 | 0
254 | 361103 | 舶用内燃機関 | 0 | 0 | 183 | 0 | 0 | 0 | 0 | 0 | 0 | 0 | 0 | 125737 | 198.6573 | 13482.5574 | 2339.1803 | 481.2497 | 0 | 0 | 0 | 277.7728 | 0 | 89085.3858 | 0 | 42570 | 0 | 0 | 0 | 0 | 0 | 0 | 0 | 0 | 0
255 | 361110 | 船舶修理 | 0 | 0 | 61 | 0 | 0 | 0 | 0 | 0 | 0 | 0 | 0 | 2360 | 0 | 368.6958 | 193.0247 | 117.5495 | 0 | 0 | 0 | 5.2136 | 0 | 83.4915 | 0 | 218 | 0 | 0 | 0 | 0 | 0 | 0 | 0 | 0 | 0
256 | 362101 | 鉄道車両 | 0 | 0 | 0 | 0 | 0 | 0 | 0 | 0 | 0 | 0 | 0 | 13129 | 78.8786 | 9378.6345 | 349.2353 | 1442.7444 | 0 | 0 | 0 | 29.004 | 0 | 3812.7766 | 0 | 1113 | 0 | 0 | 0 | 0 | 0 | 0 | 0 | 0 | 0
257 | 362110 | 鉄道車両修理 | 0 | 0 | 157023 | 0 | 0 | 0 | 0 | 0 | 0 | 0 | 0 | 0 | 79722.9245 | 5278.8197 | 554.1997 | 12499.4307 | 0 | 0 | 0 | 0 | 0 | 306.1353 | 0 | 720 | 0 | 0 | 0 | 0 | 0 | 0 | 0 | 0 | 0
258 | 362201 | 航空機 | 0 | 0 | 61 | 0 | 0 | 0 | 0 | 0 | 0 | 0 | 0 | 87612 | 118.3179 | 33893.3088 | 578.079 | 627.9354 | 366.2889 | 0 | 0 | 193.5487 | 0 | 18117.6464 | 0 | 38313 | 0 | 0 | 0 | 0 | 0 | 0 | 0 | 0 | 0
259 | 362210 | 航空機修理 | 0 | 0 | 0 | 0 | 0 | 0 | 0 | 0 | 0 | 0 | 0 | 13034 | 0 | 4987.1495 | 0 | 245.146 | 0 | 0 | 0 | 28.7942 | 0 | 0 | 0 | 11199 | 0 | 0 | 0 | 0 | 0 | 0 | 0 | 0 | 0
260 | 362901 | 自転車 | 0 | 0 | 0 | 0 | 0 | 0 | 0 | 0 | 0 | 0 | 0 | 1429 | 0 | 3989.925 | 47.7587 | 59.2771 | 0 | 0 | 0 | 3.1569 | 0 | 30084.7554 | 0 | 27114 | 0 | 0 | 0 | 0 | 0 | 0 | 0 | 0 | 0
261 | 362909 | その他の輸送機械 | 0 | 0 | 61 | 0 | 0 | 0 | 0 | 0 | 0 | 0 | 0 | 12533 | 39.4393 | 13469.2063 | 5205.696 | 1039.861 | 0 | 0 | 0 | 27.6874 | 0 | 10018.975 | 0 | 40867 | 0 | 0 | 0 | 0 | 0 | 0 | 0 | 0 | 0
262 | 371101 | カメラ | 0 | 0 | 487 | 0 | 0 | 0 | 0 | 0 | 0 | 0 | 0 | 5290 | 0 | 803.12 | 23.8793 | 10.047 | 0 | 0 | 0 | 11.6864 | 0 | 111.3219 | 0 | 4868 | 0 | 0 | 0 | 0 | 0 | 0 | 0 | 0 | 0
263 | 371109 | その他の光学機械 | 0 | 0 | 183 | 0 | 0 | 0 | 0 | 0 | 0 | 0 | 0 | 6551 | 0 | 5904.2674 | 84.5727 | 49.2301 | 0 | 0 | 0 | 14.4722 | 0 | 306.1353 | 0 | 19211 | 0 | 0 | 0 | 0 | 0 | 0 | 0 | 0 | 0
264 | 371201 | 時計 | 0 | 0 | 183 | 0 | 0 | 0 | 0 | 0 | 0 | 0 | 0 | 1382 | 0 | 781.5529 | 11.9397 | 68.3194 | 0 | 0 | 0 | 3.0531 | 0 | 473.1183 | 0 | 10239 | 0 | 0 | 0 | 0 | 0 | 0 | 0 | 0 | 0
265 | 371901 | 理化学機械器具 | 0 | 0 | 0 | 0 | 0 | 0 | 0 | 0 | 0 | 0 | 0 | 406 | 1034.1865 | 130.43 | 0 | 0 | 0 | 0 | 0 | 0.89692 | 0 | 250.4744 | 0 | 4279 | 0 | 0 | 0 | 0 | 0 | 0 | 0 | 0 | 0
266 | 371902 | 分析器・試験機・計量器・測定器 | 0 | 0 | 183 | 0 | 0 | 0 | 0 | 0 | 0 | 0 | 0 | 6527 | 0 | 5907.3484 | 120.3917 | 59.2771 | 0 | 0 | 0 | 14.4192 | 0 | 250.4744 | 0 | 27310 | 0 | 0 | 0 | 0 | 0 | 0 | 0 | 0 | 0
267 | 371903 | 医療用機械器具 | 0 | 0 | 487 | 0 | 0 | 0 | 0 | 0 | 0 | 0 | 0 | 13559 | 28602.268 | 5169.9569 | 72.633 | 10.047 | 0 | 0 | 0 | 29.954 | 0 | 8571.7897 | 0 | 7204 | 0 | 0 | 0 | 0 | 0 | 0 | 0 | 0 | 0
268 | 391101 | がん具 | 0 | 0 | 0 | 0 | 0 | 0 | 0 | 0 | 0 | 0 | 0 | 13368 | 0 | 585.3944 | 11.9397 | 39.1832 | 0 | 0 | 0 | 0 | 0 | 111.3219 | 0 | 1484 | 0 | 0 | 0 | 0 | 0 | 0 | 0 | 0 | 0
269 | 391102 | 運動用品 | 0 | 0 | 0 | 0 | 0 | 0 | 0 | 0 | 0 | 0 | 0 | 15417 | 3659.0921 | 1804.4526 | 108.452 | 39.1832 | 0 | 0 | 0 | 0 | 0 | 1335.8633 | 0 | 3558 | 0 | 0 | 0 | 0 | 0 | 0 | 0 | 0 | 0
270 | 391901 | 楽器 | 0 | 0 | 0 | 0 | 0 | 0 | 0 | 0 | 0 | 0 | 0 | 1739 | 517.0932 | 889.3887 | 23.8793 | 0 | 0 | 0 | 0 | 0 | 0 | 0 | 0 | 873 | 0 | 0 | 0 | 0 | 0 | 0 | 0 | 0 | 0
271 | 391902 | 情報記録物 | 0 | 0 | 0 | 0 | 0 | 0 | 0 | 0 | 0 | 0 | 0 | 477 | 517.0932 | 1195.437 | 0 | 10.047 | 0 | 0 | 0 | 0 | 0 | 0 | 0 | 1070 | 0 | 0 | 0 | 0 | 0 | 0 | 0 | 0 | 0
272 | 391903 | 筆記具・文具 | 0 | 0 | 852 | 0 | 0 | 0 | 0 | 0 | 0 | 0 | 0 | 3479 | 1034.1865 | 1237.5443 | 11.9397 | 29.1362 | 0 | 0 | 0 | 0 | 0 | 556.6097 | 0 | 1615 | 0 | 0 | 0 | 0 | 0 | 0 | 0 | 0 | 0
273 | 391904 | 身辺細貨品 | 0 | 0 | 183 | 0 | 0 | 0 | 0 | 0 | 0 | 0 | 0 | 5528 | 0 | 825.7142 | 60.6933 | 10.047 | 0 | 0 | 0 | 0 | 0 | 723.5926 | 0 | 3668 | 0 | 0 | 0 | 0 | 0 | 0 | 0 | 0 | 0
274 | 391905 | 畳・わら加工品 | 0 | 0 | 0 | 0 | 0 | 0 | 0 | 0 | 0 | 0 | 0 | 883 | 0 | 1107.1143 | 60.6933 | 0 | 0 | 0 | 0 | 0 | 0 | 0 | 0 | 0 | 0 | 0 | 0 | 0 | 0 | 0 | 0 | 0 | 0
275 | 391906 | 武器 | 0 | 0 | 0 | 0 | 0 | 0 | 0 | 0 | 0 | 0 | 0 | 406 | 6246.019 | 544.3141 | 156.2107 | 98.4603 | 0 | 0 | 0 | 0 | 0 | 278.3049 | 0 | 1812 | 0 | 0 | 0 | 0 | 0 | 0 | 0 | 0 | 0
276 | 391909 | その他の製造工業製品 | 0 | 0 | 3956 | 0 | 0 | 0 | 0 | 0 | 0 | 0 | 0 | 6909 | 1551.2797 | 16130.1833 | 505.446 | 117.5495 | 0 | 0 | 0 | 0 | 0 | 1975.9645 | 0 | 9103 | 0 | 0 | 0 | 0 | 0 | 0 | 0 | 0 | 0
277 | 392101 | 再生資源回収・加工処理 | 0 | 1922 | 0 | 0 | 0 | 0 | 0 | 0 | 0 | 0 | 0 | 72268 | 19772.2435 | 27293.7572 | 14534.5579 | 392.8364 | 0 | 0 | 0 | 0 | 0 | 0 | 0 | 14190 | 0 | 0 | 0 | 0 | 0 | 0 | 0 | 0 | 0
278 | 411101 | 住宅建築（木造） | 0 | 0 | 0 | 0 | 0 | 0 | 0 | 0 | 0 | 0 | 0 | 22088 | 517.0932 | 44284.5729 | 23873.3695 | 13656.8412 | 0 | 0 | 0 | 0 | 0 | 918.406 | 0 | 87529 | 0 | 0 | 0 | 0 | 0 | 0 | 0 | 0 | 149400.8933
279 | 411102 | 住宅建築（非木造） | 0 | 0 | 0 | 0 | 0 | 0 | 0 | 0 | 0 | 0 | 0 | 96214 | 1551.2797 | 67111.8736 | 60063.5034 | 41197.5851 | 0 | 0 | 0 | 0 | 0 | 1614.1682 | 0 | 180801 | 0 | 0 | 0 | 0 | 0 | 0 | 0 | 0 | 205701.6908
280 | 411201 | 非住宅建築（木造） | 0 | 0 | 0 | 0 | 0 | 0 | 0 | 0 | 0 | 0 | 0 | 1739 | 0 | 2500.7638 | 3471.459 | 1471.8806 | 0 | 0 | 0 | 0 | 0 | 83.4915 | 0 | 4969 | 0 | 0 | 0 | 0 | 0 | 0 | 0 | 0 | 11012.2432
281 | 411202 | 非住宅建築（非木造） | 0 | 0 | 0 | 0 | 0 | 0 | 0 | 0 | 0 | 0 | 0 | 163359 | 3659.0921 | 114005.0461 | 97772.9601 | 49046.2752 | 0 | 0 | 0 | 0 | 0 | 2755.2181 | 0 | 99868 | 0 | 0 | 0 | 0 | 0 | 0 | 0 | 0 | 401536.8125
282 | 412101 | 建設補修 | 0 | 910 | 0 | 0 | 0 | 0 | 0 | 0 | 0 | 0 | 0 | 262910 | 8036.8561 | 52463.6624 | 120548.875 | 51763.9795 | 0 | 0 | 0 | 0 | 0 | 3005.6925 | 0 | 116051 | 0 | 0 | 0 | 0 | 0 | 0 | 0 | 0 | 62423.5797
283 | 413101 | 道路関係公共事業 | 0 | 0 | 0 | 0 | 0 | 0 | 0 | 0 | 0 | 0 | 0 | 58139 | 41095.7668 | 45909.2992 | 984288.4599 | 128577.0553 | 0 | 0 | 0 | 0 | 0 | 1085.389 | 0 | 65844 | 0 | 0 | 0 | 0 | 0 | 0 | 0 | 0 | 185574.1401
284 | 413102 | 河川・下水道・その他の公共事業 | 0 | 0 | 0 | 0 | 0 | 0 | 0 | 0 | 0 | 0 | 0 | 103195 | 22357.7098 | 15103.1756 | 668568.7692 | 30719.604 | 0 | 0 | 0 | 0 | 0 | 111.3219 | 0 | 49858 | 0 | 0 | 0 | 0 | 0 | 0 | 0 | 0 | 165127.3031
285 | 413103 | 農林関係公共事業 | 0 | 0 | 0 | 0 | 0 | 0 | 0 | 0 | 0 | 0 | 0 | 6268 | 517.0932 | 3392.2065 | 276613.2926 | 3247.1795 | 0 | 0 | 0 | 0 | 0 | 1057.5585 | 0 | 11519 | 0 | 0 | 0 | 0 | 0 | 0 | 0 | 0 | 106278.4765
286 | 413201 | 鉄道軌道建設 | 0 | 0 | 0 | 0 | 0 | 0 | 0 | 0 | 0 | 0 | 0 | 2336 | 78.8786 | 131.457 | 89516.6785 | 4375.4538 | 0 | 0 | 0 | 0 | 0 | 27.8305 | 0 | 11579 | 0 | 0 | 0 | 0 | 0 | 0 | 0 | 0 | 7838.1629
287 | 413202 | 電力施設建設 | 0 | 0 | 0 | 0 | 0 | 0 | 0 | 0 | 0 | 0 | 0 | 2336 | 0 | 326.5885 | 33659.9188 | 4414.637 | 0 | 0 | 0 | 0 | 0 | 55.661 | 0 | 3419 | 0 | 0 | 0 | 0 | 0 | 0 | 0 | 0 | 3136.5172
288 | 413203 | 電気通信施設建設 | 0 | 0 | 0 | 0 | 0 | 0 | 0 | 0 | 0 | 0 | 0 | 1453 | 0 | 151.9971 | 9026.3903 | 1177.5044 | 0 | 0 | 0 | 0 | 0 | 723.5926 | 0 | 16412 | 0 | 0 | 0 | 0 | 0 | 0 | 0 | 0 | 11162.4955
289 | 413209 | その他の土木建設 | 0 | 0 | 0 | 0 | 0 | 0 | 0 | 0 | 0 | 0 | 0 | 39243 | 1034.1865 | 4760.1808 | 369515.8624 | 17238.5847 | 0 | 0 | 0 | 0 | 0 | 27.8305 | 0 | 32611 | 0 | 0 | 0 | 0 | 0 | 0 | 0 | 0 | 183908.8435
290 | 511101 | 事業用電力 | 0 | 82536769 | 0 | 0 | 2464773.2921 | 27179.0475 | 0 | 1829.6894 | 0 | 0 | 6828545 | 454861 | 11300767 | 16142.5074 | 197362 | 0 | 0 | 133023 | 0 | 0 | 0 | 416164 | 37676415.8578 | 11168 | 0 | 0 | 0 | 0 | 0 | 10973.3565 | 283088 | 82104 | 285971.139
291 | 511104 | 自家発電 | 0 | 21432965 | 0 | 0 | 0 | 0 | 0 | 0 | 0 | 0 | 0 | 375136 | 4047883.3624 | 2777.0289 | 24512.1419 | 0 | 0 | 0 | 0 | 0 | 0 | 246578.1063 | 870952.1431 | 158106 | 0 | 0 | 15000 | 0 | 0 | 0 | 0 | 0 | 0
292 | 512101 | 都市ガス | 0 | 61213 | 0 | 0 | 0 | 0 | 0 | 0 | 0 | 0 | 0 | 0 | 676.3112 | 824.6872 | 0 | 0 | 0 | 414660 | 0 | 0 | 0 | 1390208 | 21644286.8701 | 250862 | 0 | 0 | 0 | 0 | 0 | 0 | 0 | 0 | 0
293 | 512201 | 熱供給業 | 0 | 33995 | 0 | 0 | 0 | 0 | 0 | 0 | 0 | 0 | 0 | 40411 | 161914.4581 | 4246.6769 | 0 | 0 | 0 | 0 | 0 | 0 | 0 | 69.5568 | 0 | 400164 | 0 | 0 | 0 | 0 | 0 | 0 | 0 | 0 | 0
294 | 521101 | 上水道・簡易水道 | 0 | 405 | 0 | 0 | 0 | 0 | 0 | 0 | 0 | 0 | 0 | 0 | 10581.4223 | 18415.2755 | 338.2906 | 0 | 0 | 0 | 0 | 0 | 0 | 0 | 0 | 66615 | 0 | 0 | 0 | 0 | 0 | 0 | 0 | 0 | 0
295 | 521102 | 工業用水 | 0 | 0 | 0 | 0 | 0 | 0 | 0 | 0 | 0 | 0 | 0 | 0 | 0 | 352.2636 | 2627.7223 | 0 | 0 | 0 | 0 | 0 | 0 | 665.758 | 0 | 101 | 0 | 0 | 0 | 0 | 0 | 0 | 0 | 0 | 0
296 | 521103 | 下水道★★ | 0 | 0 | 0 | 0 | 0 | 0 | 0 | 0 | 0 | 0 | 0 | 1310165 | 410512.1495 | 58044.4224 | 26682.1768 | 22222.8847 | 0 | 0 | 0 | 0 | 0 | 9400.1049 | 0 | 3194 | 0 | 0 | 0 | 0 | 0 | 0 | 0 | 0 | 1732.1429
297 | 521201 | 廃棄物処理（公営）★★ | 0 | 6979 | 0 | 0 | 0 | 0 | 0 | 0 | 0 | 0 | 0 | 82252 | 118233.2251 | 102307.4282 | 29380.5422 | 13147.46 | 0 | 0 | 0 | 0 | 0 | 0 | 0 | 47724 | 0 | 0 | 0 | 40251300 | 0 | 0 | 0 | 0 | 0
298 | 521202 | 廃棄物処理（産業） | 0 | 17402 | 0 | 0 | 0 | 0 | 0 | 0 | 0 | 0 | 0 | 153281 | 186977.4127 | 154543.0949 | 51772.3977 | 30326.7676 | 0 | 0 | 0 | 0 | 0 | 0 | 0 | 100714 | 0 | 0 | 0 | 0 | 13041726.9369 | 0 | 0 | 0 | 0
299 | 611101 | 卸売 | 0 | 0 | 0 | 0 | 0 | 0 | 0 | 0 | 0 | 0 | 0 | 1505071 | 0 | 111974.6519 | 229034.7038 | 3502.3724 | 0 | 0 | 0 | 0 | 0 | 576.3278 | 0 | 502239 | 0 | 0 | 0 | 0 | 0 | 0 | 0 | 0 | 0
300 | 611201 | 小売 | 0 | 0 | 0 | 0 | 0 | 0 | 0 | 0 | 0 | 0 | 0 | 1859405 | 0 | 817922.3004 | 124356.6347 | 1982.2664 | 0 | 0 | 0 | 0 | 0 | 0 | 0 | 2171816 | 0 | 0 | 0 | 0 | 0 | 0 | 0 | 0 | 0
301 | 621101 | 金融 | 0 | 0 | 0 | 0 | 0 | 0 | 0 | 0 | 0 | 0 | 0 | 17276 | 0 | 100919.9407 | 20909.3465 | 9281.3874 | 0 | 0 | 0 | 0 | 0 | 25189.4988 | 0 | 59648 | 0 | 0 | 0 | 0 | 0 | 0 | 0 | 0 | 0
302 | 621201 | 生命保険 | 0 | 0 | 0 | 0 | 0 | 0 | 0 | 0 | 0 | 0 | 0 | 5815 | 0 | 36031.5389 | 5603.685 | 353.6532 | 0 | 0 | 0 | 0 | 0 | 31509.2311 | 0 | 43923 | 0 | 0 | 0 | 0 | 0 | 0 | 0 | 0 | 0
303 | 621202 | 損害保険 | 0 | 0 | 0 | 0 | 0 | 0 | 0 | 0 | 0 | 0 | 0 | 4004 | 0 | 11590.8091 | 651.707 | 88.4133 | 0 | 0 | 0 | 0 | 0 | 8505.8032 | 0 | 22569 | 0 | 0 | 0 | 0 | 0 | 0 | 0 | 0 | 0
304 | 641101 | 不動産仲介・管理業 | 0 | 0 | 0 | 0 | 0 | 0 | 0 | 0 | 0 | 0 | 0 | 20349 | 0 | 26199.994 | 11449.1483 | 0 | 0 | 0 | 0 | 0 | 0 | 4481.4454 | 0 | 31582 | 0 | 0 | 0 | 0 | 0 | 0 | 0 | 0 | 0
305 | 641102 | 不動産賃貸業 | 0 | 0 | 0 | 0 | 0 | 0 | 0 | 0 | 0 | 0 | 0 | 89328 | 0 | 57119.0884 | 63594.6607 | 0 | 0 | 0 | 0 | 0 | 0 | 3110.1827 | 0 | 95303 | 0 | 0 | 0 | 0 | 0 | 0 | 0 | 0 | 0
306 | 642101 | 住宅賃貸料 | 0 | 0 | 0 | 0 | 0 | 0 | 0 | 0 | 0 | 0 | 0 | 86611 | 0 | 163462.657 | 65499.038 | 0 | 0 | 0 | 0 | 0 | 0 | 3239.3596 | 0 | 4358 | 0 | 0 | 0 | 0 | 0 | 0 | 0 | 0 | 0
307 | 642201 | 住宅賃貸料（帰属家賃） | 0 | 0 | 0 | 0 | 0 | 0 | 0 | 0 | 0 | 0 | 0 | 0 | 0 | 0 | 0 | 0 | 0 | 0 | 0 | 0 | 0 | 0 | 0 | 0 | 0 | 0 | 0 | 0 | 0 | 0 | 0 | 0 | 0
308 | 711101 | 鉄道旅客輸送 | 0 | 5765 | 0 | 0 | 0 | 0 | 0 | 0 | 0 | 0 | 0 | 87445 | 0 | 34974.748 | 222465.8955 | 0 | 0 | 0 | 0 | 0 | 0 | 486.8976 | 0 | 23409 | 0 | 0 | 0 | 0 | 0 | 0 | 0 | 0 | 0
309 | 711201 | 鉄道貨物輸送 | 0 | 0 | 0 | 0 | 0 | 0 | 0 | 0 | 0 | 0 | 0 | 11342 | 0 | 3060.483 | 23704.2242 | 0 | 0 | 0 | 0 | 0 | 0 | 69.5568 | 0 | 317 | 0 | 0 | 0 | 0 | 0 | 0 | 0 | 0 | 0
310 | 712101 | バス | 0 | 0 | 0 | 0 | 0 | 0 | 0 | 0 | 0 | 0 | 0 | 1763 | 0 | 22380.5523 | 1165731.6403 | 735.4379 | 0 | 0 | 0 | 0 | 0 | 2961.1324 | 0 | 15251 | 0 | 0 | 0 | 0 | 0 | 0 | 0 | 0 | 0
311 | 712102 | ハイヤー・タクシー | 0 | 0 | 0 | 0 | 0 | 0 | 0 | 0 | 0 | 0 | 0 | 859 | 0 | 6383.88 | 19872.5852 | 63066.8166 | 0 | 0 | 0 | 0 | 0 | 1596000 | 0 | 9798 | 0 | 0 | 0 | 0 | 0 | 0 | 0 | 0 | 0
312 | 712201 | 道路貨物輸送（除自家輸送） | 0 | 0 | 0 | 0 | 0 | 0 | 0 | 0 | 0 | 0 | 0 | 2336 | 0 | 61577.329 | 12416868.44 | 133227.796 | 0 | 0 | 0 | 0 | 0 | 31678.1548 | 0 | 90167 | 0 | 0 | 0 | 0 | 0 | 0 | 0 | 0 | 0
313 | 713101 | 自家輸送（旅客自動車） | 0 | 0 | 0 | 0 | 0 | 0 | 0 | 0 | 0 | 0 | 0 | 0 | 0 | 6537.9312 | 4141617.698 | 17040006.4071 | 0 | 0 | 0 | 0 | 0 | 11854.4663 | 0 | 14344 | 0 | 0 | 0 | 0 | 0 | 0 | 0 | 0 | 0
314 | 713201 | 自家輸送（貨物自動車） | 0 | 0 | 0 | 0 | 0 | 0 | 0 | 0 | 0 | 0 | 0 | 0 | 0 | 2786.2719 | 7580374.9006 | 3216995.3919 | 0 | 0 | 0 | 0 | 0 | 11288.0752 | 0 | 4259 | 0 | 0 | 0 | 0 | 0 | 0 | 0 | 0 | 0
315 | 714101 | 外洋輸送 | 0 | 0 | 0 | 0 | 0 | 0 | 0 | 0 | 0 | 0 | 0 | 626202 | 12205726 | 3058.429 | 12124.7346 | 0 | 0 | 0 | 0 | 0 | 0 | 0 | 0 | 1928 | 0 | 0 | 0 | 0 | 0 | 0 | 0 | 0 | 0
316 | 714201 | 沿海・内水面輸送 | 0 | 0 | 0 | 0 | 0 | 0 | 0 | 0 | 0 | 0 | 0 | 1204515 | 2011397.7878 | 824.6872 | 239639.1204 | 0 | 0 | 0 | 0 | 0 | 0 | 0 | 0 | 24027 | 0 | 0 | 0 | 0 | 0 | 0 | 0 | 0 | 0
317 | 714301 | 港湾運送 | 0 | 0 | 0 | 0 | 0 | 0 | 0 | 0 | 0 | 0 | 0 | 124997 | 180253.7398 | 16972.3296 | 113245.7771 | 22330.3872 | 0 | 0 | 0 | 0 | 0 | 765.1248 | 0 | 1568 | 0 | 0 | 0 | 0 | 0 | 0 | 0 | 0 | 0
318 | 715101 | 航空輸送 | 0 | 0 | 0 | 0 | 0 | 0 | 0 | 0 | 0 | 0 | 0 | 20629 | 1630.1584 | 11442.92 | 2737.1693 | 27976.7822 | 10586644 | 0 | 0 | 0 | 0 | 2285.4378 | 0 | 11381 | 0 | 0 | 0 | 0 | 0 | 0 | 0 | 0 | 0
319 | 716101 | 貨物利用運送 | 0 | 0 | 0 | 0 | 0 | 0 | 0 | 0 | 0 | 0 | 0 | 1215 | 0 | 1218.0312 | 97893.3518 | 11155.1466 | 0 | 0 | 0 | 0 | 0 | 119.2402 | 0 | 3194 | 0 | 0 | 0 | 0 | 0 | 0 | 0 | 0 | 0
320 | 717101 | 倉庫 | 0 | 0 | 0 | 0 | 0 | 0 | 0 | 0 | 0 | 0 | 0 | 12342 | 78.8786 | 9530.6317 | 22692.3372 | 4444.7779 | 0 | 0 | 0 | 0 | 0 | 635.9479 | 0 | 3065 | 0 | 0 | 0 | 0 | 0 | 0 | 0 | 0 | 0
321 | 718101 | こん包 | 0 | 0 | 0 | 0 | 0 | 0 | 0 | 0 | 0 | 0 | 0 | 8887 | 0 | 2932.107 | 14631.0702 | 3178.8601 | 0 | 0 | 0 | 0 | 0 | 735.3148 | 0 | 4259 | 0 | 0 | 0 | 0 | 0 | 0 | 0 | 0 | 0
322 | 718901 | 道路輸送施設提供 | 0 | 0 | 0 | 0 | 0 | 0 | 0 | 0 | 0 | 0 | 0 | 7076 | 0 | 5733.7841 | 56604.979 | 12391.9282 | 0 | 0 | 0 | 0 | 0 | 0 | 0 | 33969 | 0 | 0 | 0 | 0 | 0 | 0 | 0 | 0 | 0
323 | 718902 | 水運施設管理★★ | 0 | 0 | 0 | 0 | 0 | 0 | 0 | 0 | 0 | 0 | 0 | 15370 | 3818.31 | 5277.7927 | 2314.306 | 0 | 0 | 0 | 0 | 0 | 0 | 139.1136 | 0 | 748 | 0 | 0 | 0 | 0 | 0 | 0 | 0 | 0 | 0
324 | 718903 | その他の水運付帯サービス | 0 | 0 | 0 | 0 | 0 | 0 | 0 | 0 | 0 | 0 | 0 | 1048 | 1392.0618 | 281.4001 | 1011.887 | 0 | 0 | 0 | 0 | 0 | 0 | 268.2905 | 0 | 216 | 0 | 0 | 0 | 0 | 0 | 0 | 0 | 0 | 0
325 | 718904 | 航空施設管理（国公営）★★ | 0 | 0 | 0 | 0 | 0 | 0 | 0 | 0 | 0 | 0 | 0 | 668 | 0 | 1455.2699 | 434.803 | 1638.6602 | 58.1252 | 0 | 0 | 0 | 0 | 218.6071 | 0 | 1381 | 0 | 0 | 0 | 0 | 0 | 0 | 0 | 0 | 0
326 | 718905 | 航空施設管理（産業） | 0 | 0 | 0 | 0 | 0 | 0 | 0 | 0 | 0 | 0 | 0 | 811 | 0 | 847.2814 | 4012.724 | 1265.9177 | 0 | 0 | 0 | 0 | 0 | 248.4171 | 0 | 8316 | 0 | 0 | 0 | 0 | 0 | 0 | 0 | 0 | 0
327 | 718906 | その他の航空付帯サービス | 0 | 0 | 0 | 0 | 0 | 0 | 0 | 0 | 0 | 0 | 0 | 525 | 0 | 521.7199 | 14197.2622 | 2756.8875 | 0 | 0 | 0 | 0 | 0 | 377.5941 | 0 | 9410 | 0 | 0 | 0 | 0 | 0 | 0 | 0 | 0 | 0
328 | 718909 | 旅行・その他の運輸付帯サービス | 0 | 0 | 0 | 0 | 0 | 0 | 0 | 0 | 0 | 0 | 0 | 429 | 0 | 8183.1975 | 0 | 0 | 0 | 0 | 0 | 0 | 0 | 1560.0597 | 0 | 12201 | 0 | 0 | 0 | 0 | 0 | 0 | 0 | 0 | 0
329 | 731101 | 郵便・信書便 | 0 | 0 | 0 | 0 | 0 | 0 | 0 | 0 | 0 | 0 | 0 | 10650 | 0 | 13793.7407 | 0 | 78911.887 | 0 | 0 | 0 | 0 | 0 | 3805.7507 | 0 | 12528 | 0 | 0 | 0 | 0 | 0 | 0 | 0 | 0 | 0
330 | 731201 | 固定電気通信 | 0 | 0 | 0 | 0 | 0 | 0 | 0 | 0 | 0 | 0 | 0 | 70338 | 0 | 22545.9005 | 0 | 0 | 0 | 0 | 0 | 0 | 0 | 665.758 | 0 | 30803 | 0 | 0 | 0 | 0 | 0 | 0 | 0 | 0 | 0
331 | 731202 | 移動電気通信 | 0 | 0 | 0 | 0 | 0 | 0 | 0 | 0 | 0 | 0 | 0 | 129835 | 0 | 19143.4239 | 0 | 0 | 0 | 0 | 0 | 0 | 0 | 0 | 0 | 27120 | 0 | 0 | 0 | 0 | 0 | 0 | 0 | 0 | 0
332 | 731203 | その他の電気通信 | 0 | 0 | 0 | 0 | 0 | 0 | 0 | 0 | 0 | 0 | 0 | 9889 | 0 | 1563.1058 | 0 | 0 | 0 | 0 | 0 | 0 | 0 | 59.6201 | 0 | 18703 | 0 | 0 | 0 | 0 | 0 | 0 | 0 | 0 | 0
333 | 731909 | その他の通信サービス | 0 | 0 | 0 | 0 | 0 | 0 | 0 | 0 | 0 | 0 | 0 | 0 | 0 | 3278.2086 | 0 | 0 | 0 | 0 | 0 | 0 | 0 | 0 | 0 | 970 | 0 | 0 | 0 | 0 | 0 | 0 | 0 | 0 | 0
334 | 732101 | 公共放送 | 0 | 0 | 0 | 0 | 0 | 0 | 0 | 0 | 0 | 0 | 0 | 9102 | 0 | 543.2871 | 0 | 0 | 0 | 0 | 0 | 0 | 0 | 59.6201 | 0 | 4312 | 0 | 0 | 0 | 0 | 0 | 0 | 0 | 0 | 0
335 | 732102 | 民間放送 | 0 | 0 | 0 | 0 | 0 | 0 | 0 | 0 | 0 | 0 | 0 | 95761 | 0 | 998.2515 | 0 | 0 | 0 | 0 | 0 | 0 | 0 | 367.6574 | 0 | 8830 | 0 | 0 | 0 | 0 | 0 | 0 | 0 | 0 | 0
336 | 732103 | 有線放送 | 0 | 0 | 0 | 0 | 0 | 0 | 0 | 0 | 0 | 0 | 0 | 9507 | 0 | 2257.363 | 0 | 0 | 0 | 0 | 0 | 0 | 0 | 367.6574 | 0 | 2668 | 0 | 0 | 0 | 0 | 0 | 0 | 0 | 0 | 0
337 | 733101 | 情報サービス | 0 | 0 | 0 | 0 | 0 | 0 | 0 | 0 | 0 | 0 | 0 | 104340 | 0 | 1975.9629 | 97145.1325 | 0 | 0 | 0 | 0 | 0 | 0 | 0 | 0 | 5138 | 0 | 0 | 0 | 0 | 0 | 0 | 0 | 0 | 0
338 | 734101 | インターネット附随サービス | 0 | 0 | 0 | 0 | 0 | 0 | 0 | 0 | 0 | 0 | 0 | 8839 | 0 | 1974.9358 | 0 | 0 | 0 | 0 | 0 | 0 | 0 | 59.6201 | 0 | 7375 | 0 | 0 | 0 | 0 | 0 | 0 | 0 | 0 | 0
339 | 735101 | 映像情報制作・配給業 | 0 | 0 | 0 | 0 | 0 | 0 | 0 | 0 | 0 | 0 | 0 | 0 | 0 | 82283.8586 | 11098.918 | 2737.7983 | 0 | 0 | 0 | 0 | 0 | 7204.0973 | 0 | 8804 | 0 | 0 | 0 | 0 | 0 | 0 | 0 | 0 | 0
340 | 735102 | 新聞 | 0 | 0 | 0 | 0 | 0 | 0 | 0 | 0 | 0 | 0 | 0 | 2906 | 2585.4662 | 244.4278 | 96.5123 | 68.3194 | 0 | 0 | 0 | 0 | 0 | 8108.3357 | 0 | 3557 | 0 | 0 | 0 | 0 | 0 | 0 | 0 | 0 | 0
341 | 735103 | 出版 | 0 | 0 | 0 | 0 | 0 | 0 | 0 | 0 | 0 | 0 | 0 | 7267 | 0 | 22.5942 | 0 | 20.0939 | 0 | 0 | 0 | 0 | 0 | 6677.4529 | 0 | 4545 | 0 | 0 | 0 | 0 | 0 | 0 | 0 | 0 | 0
342 | 735104 | ニュース供給・興信所 | 0 | 0 | 0 | 0 | 0 | 0 | 0 | 0 | 0 | 0 | 0 | 0 | 0 | 443.6673 | 1735.232 | 0 | 0 | 0 | 0 | 0 | 0 | 0 | 0 | 126 | 0 | 0 | 0 | 0 | 0 | 0 | 0 | 0 | 0
343 | 811101 | 公務（中央）★★ | 0 | 3135 | 0 | 0 | 0 | 0 | 0 | 0 | 0 | 0 | 0 | 638708 | 0 | 135465.3995 | 118136.0668 | 92902.2875 | 11244.5859 | 0 | 0 | 0 | 0 | 53469.307 | 0 | 62644 | 0 | 0 | 0 | 0 | 0 | 0 | 0 | 0 | 0
344 | 811201 | 公務（地方）★★ | 0 | 0 | 0 | 0 | 0 | 0 | 0 | 0 | 0 | 0 | 0 | 1650989 | 0 | 697113.3281 | 474975.9799 | 230594.9553 | 0 | 0 | 0 | 0 | 0 | 68344.5258 | 0 | 256075 | 0 | 0 | 0 | 0 | 0 | 0 | 0 | 0 | 0
345 | 821101 | 学校教育（国公立）★★ | 0 | 0 | 0 | 0 | 0 | 0 | 0 | 0 | 0 | 0 | 0 | 292409 | 0 | 121285.5039 | 89299.7745 | 31337.4924 | 0 | 0 | 0 | 0 | 0 | 0 | 0 | 158284 | 0 | 0 | 0 | 0 | 0 | 0 | 0 | 0 | 0
346 | 821102 | 学校教育（私立）★ | 0 | 0 | 0 | 0 | 0 | 0 | 0 | 0 | 0 | 0 | 0 | 44343 | 0 | 104980.7293 | 92963.2632 | 58868.1894 | 0 | 0 | 0 | 0 | 0 | 0 | 0 | 217196 | 0 | 0 | 0 | 0 | 0 | 0 | 0 | 0 | 0
347 | 821301 | 社会教育（国公立）★★ | 0 | 61719 | 0 | 0 | 0 | 0 | 0 | 0 | 0 | 0 | 0 | 0 | 0 | 41389.4382 | 11424.2739 | 0 | 0 | 0 | 0 | 0 | 0 | 99.3669 | 0 | 18496 | 0 | 0 | 0 | 0 | 0 | 0 | 0 | 0 | 0
348 | 821302 | 社会教育（非営利）★ | 0 | 0 | 0 | 0 | 0 | 0 | 0 | 0 | 0 | 0 | 0 | 0 | 0 | 15289.0639 | 3880.3926 | 0 | 0 | 0 | 0 | 0 | 0 | 0 | 0 | 4204 | 0 | 0 | 0 | 0 | 0 | 0 | 0 | 0 | 0
349 | 821303 | その他の教育訓練機関（国公立）★★ | 0 | 17402 | 0 | 0 | 0 | 0 | 0 | 0 | 0 | 0 | 0 | 318260 | 0 | 11769.5085 | 45711.0254 | 0 | 0 | 0 | 0 | 0 | 0 | 27087.4059 | 0 | 16691 | 0 | 0 | 0 | 0 | 0 | 0 | 0 | 0 | 0
350 | 821304 | その他の教育訓練機関（産業） | 0 | 0 | 0 | 0 | 0 | 0 | 0 | 0 | 0 | 0 | 0 | 302558 | 0 | 31226.1698 | 137613.6479 | 57975.0141 | 0 | 0 | 0 | 0 | 0 | 0 | 0 | 10645 | 0 | 0 | 0 | 0 | 0 | 0 | 0 | 0 | 0
351 | 822101 | 自然科学研究機関（国公立）★★ | 0 | 55347 | 0 | 0 | 0 | 0 | 0 | 0 | 0 | 0 | 0 | 0 | 0 | 56686.7182 | 28705.9509 | 48448.4807 | 0 | 0 | 0 | 0 | 0 | 0 | 0 | 222918 | 0 | 0 | 0 | 0 | 0 | 0 | 0 | 0 | 0
352 | 822102 | 人文科学研究機関（国公立）★★ | 0 | 0 | 0 | 0 | 0 | 0 | 0 | 0 | 0 | 0 | 0 | 0 | 0 | 4412.0252 | 11870.0216 | 4375.4538 | 0 | 0 | 0 | 0 | 0 | 0 | 0 | 4384 | 0 | 0 | 0 | 0 | 0 | 0 | 0 | 0 | 0
353 | 822103 | 自然科学研究機関（非営利）★ | 0 | 0 | 0 | 0 | 0 | 0 | 0 | 0 | 0 | 0 | 0 | 0 | 0 | 2444.2784 | 19056.7078 | 26941.9447 | 0 | 0 | 0 | 0 | 0 | 0 | 0 | 9783 | 0 | 0 | 0 | 0 | 0 | 0 | 0 | 0 | 0
354 | 822104 | 人文科学研究機関（非営利）★ | 0 | 0 | 0 | 0 | 0 | 0 | 0 | 0 | 0 | 0 | 0 | 0 | 0 | 392.3169 | 891.4953 | 0 | 0 | 0 | 0 | 0 | 0 | 0 | 0 | 1581 | 0 | 0 | 0 | 0 | 0 | 0 | 0 | 0 | 0
355 | 822105 | 自然科学研究機関（産業） | 0 | 71131 | 0 | 0 | 0 | 0 | 0 | 0 | 0 | 0 | 0 | 0 | 0 | 1997.53 | 225695.5762 | 43414.9506 | 0 | 0 | 0 | 0 | 0 | 64956.1159 | 0 | 1725 | 0 | 0 | 0 | 0 | 0 | 0 | 0 | 0 | 0
356 | 822106 | 人文科学研究機関（産業） | 0 | 0 | 0 | 0 | 0 | 0 | 0 | 0 | 0 | 0 | 0 | 0 | 0 | 0 | 23.8793 | 20.0939 | 0 | 0 | 0 | 0 | 0 | 0 | 0 | 458 | 0 | 0 | 0 | 0 | 0 | 0 | 0 | 0 | 0
357 | 822201 | 企業内研究開発 | 0 | 311528 | 0 | 0 | 0 | 0 | 0 | 0 | 0 | 0 | 0 | 0 | 0 | 94100.6095 | 1314541.7135 | 76636.2492 | 0 | 0 | 0 | 0 | 0 | 0 | 0 | 134416 | 0 | 0 | 0 | 0 | 0 | 0 | 0 | 0 | 0
358 | 831101 | 医療（国公立） | 0 | 0 | 0 | 0 | 0 | 0 | 0 | 0 | 0 | 0 | 0 | 297983 | 0 | 163416.4416 | 75669.6466 | 2776.9815 | 0 | 0 | 0 | 0 | 0 | 36755.8013 | 0 | 203272 | 0 | 0 | 0 | 0 | 0 | 0 | 0 | 0 | 0
359 | 831102 | 医療（公益法人等） | 0 | 0 | 0 | 0 | 0 | 0 | 0 | 0 | 0 | 0 | 0 | 286643 | 0 | 253087.5668 | 103267.1981 | 3914.2981 | 0 | 0 | 0 | 0 | 0 | 36944.5983 | 0 | 92509 | 0 | 0 | 0 | 0 | 0 | 0 | 0 | 0 | 0
360 | 831103 | 医療（医療法人等） | 0 | 0 | 0 | 0 | 0 | 0 | 0 | 0 | 0 | 0 | 0 | 743600 | 0 | 398753.207 | 220827.1759 | 392.8364 | 0 | 0 | 0 | 0 | 0 | 52237.1579 | 0 | 392476 | 0 | 0 | 0 | 0 | 0 | 0 | 0 | 0 | 0
361 | 831201 | 保健衛生（国公立）★★ | 0 | 12345 | 0 | 0 | 0 | 0 | 0 | 0 | 0 | 0 | 0 | 25877 | 0 | 27005.168 | 18208.9913 | 4562.3274 | 0 | 0 | 0 | 0 | 0 | 0 | 0 | 14400 | 0 | 0 | 0 | 0 | 0 | 0 | 0 | 0 | 0
362 | 831202 | 保健衛生（産業） | 0 | 12345 | 0 | 0 | 0 | 0 | 0 | 0 | 0 | 0 | 0 | 0 | 0 | 13102.5645 | 8617.4566 | 588.7522 | 0 | 0 | 0 | 0 | 0 | 0 | 0 | 6531 | 0 | 0 | 0 | 0 | 0 | 0 | 0 | 0 | 0
363 | 831301 | 社会保険事業（国公立）★★ | 0 | 0 | 0 | 0 | 0 | 0 | 0 | 0 | 0 | 0 | 0 | 0 | 0 | 11977.9911 | 0 | 0 | 0 | 0 | 0 | 0 | 0 | 0 | 0 | 43829 | 0 | 0 | 0 | 0 | 0 | 0 | 0 | 0 | 0
364 | 831302 | 社会保険事業（非営利）★ | 0 | 0 | 0 | 0 | 0 | 0 | 0 | 0 | 0 | 0 | 0 | 0 | 0 | 8635.0809 | 0 | 0 | 0 | 0 | 0 | 0 | 0 | 0 | 0 | 28980 | 0 | 0 | 0 | 0 | 0 | 0 | 0 | 0 | 0
365 | 831303 | 社会福祉（国公立）★★ | 0 | 1821 | 0 | 0 | 0 | 0 | 0 | 0 | 0 | 0 | 0 | 0 | 0 | 86109.4624 | 14148.5086 | 657.0716 | 0 | 0 | 0 | 0 | 0 | 10751.4942 | 0 | 44287 | 0 | 0 | 0 | 0 | 0 | 0 | 0 | 0 | 0
366 | 831304 | 社会福祉（非営利）★ | 0 | 6372 | 0 | 0 | 0 | 0 | 0 | 0 | 0 | 0 | 0 | 0 | 0 | 90949.7498 | 12955.5366 | 1873.7592 | 0 | 0 | 0 | 0 | 0 | 21781.2156 | 0 | 91539 | 0 | 0 | 0 | 0 | 0 | 0 | 0 | 0 | 0
367 | 831305 | 社会福祉（産業） | 0 | 506 | 0 | 0 | 0 | 0 | 0 | 0 | 0 | 0 | 0 | 0 | 0 | 18377.2762 | 2422.758 | 176.8266 | 0 | 0 | 0 | 0 | 0 | 5723.5311 | 0 | 6926 | 0 | 0 | 0 | 0 | 0 | 0 | 0 | 0 | 0
368 | 831401 | 介護（居宅） | 0 | 4754 | 0 | 0 | 0 | 0 | 0 | 0 | 0 | 0 | 0 | 9006 | 0 | 79294.2392 | 9592.5296 | 1422.6504 | 0 | 0 | 0 | 0 | 0 | 20111.8523 | 0 | 79286 | 0 | 0 | 0 | 0 | 0 | 0 | 0 | 0 | 0
369 | 831402 | 介護（施設） | 0 | 3135 | 0 | 0 | 0 | 0 | 0 | 0 | 0 | 0 | 0 | 56972 | 0 | 103453.5688 | 23403.7425 | 971.5416 | 0 | 0 | 0 | 0 | 0 | 59143.1547 | 0 | 86598 | 0 | 0 | 0 | 0 | 0 | 0 | 0 | 0 | 0
370 | 841101 | 対企業民間非営利団体 | 0 | 0 | 0 | 0 | 0 | 0 | 0 | 0 | 0 | 0 | 0 | 78702 | 0 | 77496.9756 | 12388.4023 | 0 | 0 | 0 | 0 | 0 | 0 | 1083.0988 | 0 | 11804 | 0 | 0 | 0 | 0 | 0 | 0 | 0 | 0 | 0
371 | 841102 | 対家計民間非営利団体（除別掲）★ | 0 | 0 | 0 | 0 | 0 | 0 | 0 | 0 | 0 | 0 | 0 | 52610 | 0 | 217643.4763 | 30031.2542 | 0 | 0 | 0 | 0 | 0 | 0 | 9867.1291 | 0 | 54941 | 0 | 0 | 0 | 0 | 0 | 0 | 0 | 0 | 0
372 | 851101 | 広告 | 0 | 0 | 0 | 0 | 0 | 0 | 0 | 0 | 0 | 0 | 0 | 288928 | 0 | 2963.9443 | 28103.9925 | 0 | 0 | 0 | 0 | 0 | 0 | 8933.0807 | 0 | 1464 | 0 | 0 | 0 | 0 | 0 | 0 | 0 | 0 | 0
373 | 851201 | 物品賃貸業（除貸自動車） | 0 | 0 | 6451 | 0 | 0 | 0 | 0 | 0 | 0 | 0 | 0 | 57542 | 0 | 18034.2556 | 47663.1614 | 0 | 0 | 0 | 0 | 0 | 0 | 0 | 0 | 1024 | 0 | 0 | 0 | 0 | 0 | 0 | 0 | 0 | 0
374 | 851301 | 貸自動車業 | 0 | 0 | 0 | 0 | 0 | 0 | 0 | 0 | 0 | 0 | 0 | 0 | 0 | 5320.927 | 90079.833 | 67383.998 | 0 | 0 | 0 | 0 | 0 | 496.8343 | 0 | 5210 | 0 | 0 | 0 | 0 | 0 | 0 | 0 | 0 | 0
375 | 851410 | 自動車修理 | 0 | 0 | 0 | 0 | 0 | 0 | 0 | 0 | 0 | 0 | 0 | 4361 | 0 | 34910.0465 | 43987.7331 | 25450.9749 | 0 | 0 | 0 | 0 | 0 | 11983.6432 | 73.2384 | 26734 | 0 | 0 | 0 | 0 | 0 | 0 | 0 | 0 | 0
376 | 851510 | 機械修理 | 0 | 0 | 0 | 0 | 0 | 0 | 0 | 0 | 0 | 0 | 0 | 0 | 0 | 8849.7255 | 57509.409 | 25577.5667 | 0 | 0 | 0 | 0 | 0 | 377.5941 | 0 | 2201 | 0 | 0 | 0 | 0 | 0 | 0 | 0 | 0 | 0
377 | 851901 | 建物サービス | 0 | 0 | 0 | 0 | 0 | 0 | 0 | 0 | 0 | 0 | 0 | 29928 | 0 | 86924.9065 | 56388.075 | 0 | 0 | 0 | 0 | 0 | 0 | 457.0876 | 0 | 6692 | 0 | 0 | 0 | 0 | 0 | 0 | 0 | 0 | 0
378 | 851902 | 法務・財務・会計サービス | 0 | 16694 | 183 | 0 | 0 | 0 | 0 | 0 | 0 | 0 | 0 | 0 | 0 | 97376.7641 | 385.0543 | 16963.2978 | 0 | 0 | 0 | 0 | 0 | 844.6183 | 0 | 8983 | 0 | 0 | 0 | 0 | 0 | 0 | 0 | 0 | 0
379 | 851903 | 土木建築サービス | 0 | 0 | 0 | 0 | 0 | 0 | 0 | 0 | 0 | 0 | 0 | 0 | 0 | 281847.891 | 63269.3047 | 0 | 0 | 0 | 0 | 0 | 0 | 1261.9591 | 0 | 15433 | 0 | 0 | 0 | 0 | 0 | 0 | 0 | 0 | 0
380 | 851904 | 労働者派遣サービス | 0 | 0 | 0 | 0 | 0 | 0 | 0 | 0 | 0 | 0 | 0 | 6504 | 0 | 7555.6958 | 698.4707 | 0 | 0 | 0 | 0 | 0 | 0 | 1440.8195 | 0 | 8112 | 0 | 0 | 0 | 0 | 0 | 0 | 0 | 0 | 0
381 | 851909 | その他の対事業所サービス | 0 | 10424 | 487 | 0 | 0 | 0 | 0 | 0 | 0 | 0 | 0 | 2002 | 0 | 190614.6871 | 0 | 0 | 0 | 0 | 0 | 0 | 0 | 19654.7648 | 0 | 10277 | 0 | 0 | 0 | 0 | 0 | 0 | 0 | 0 | 0
382 | 861101 | 映画館 | 0 | 0 | 0 | 0 | 0 | 0 | 0 | 0 | 0 | 0 | 0 | 23541 | 0 | 1107.1143 | 1036.7613 | 0 | 0 | 0 | 0 | 0 | 0 | 0 | 0 | 13475 | 0 | 0 | 0 | 0 | 0 | 0 | 0 | 0 | 0
383 | 861102 | 興行場（除別掲）・興行団 | 0 | 1618 | 0 | 0 | 0 | 0 | 0 | 0 | 0 | 0 | 0 | 9173 | 0 | 4862.8816 | 989.0026 | 0 | 0 | 0 | 0 | 0 | 0 | 0 | 0 | 5138 | 0 | 0 | 0 | 0 | 0 | 0 | 0 | 0 | 0
384 | 861103 | 遊戯場 | 0 | 0 | 0 | 0 | 0 | 0 | 0 | 0 | 0 | 0 | 0 | 457626 | 0 | 526118.5965 | 45421.4884 | 0 | 0 | 0 | 0 | 0 | 0 | 46622.9304 | 0 | 27992 | 0 | 0 | 0 | 0 | 0 | 0 | 0 | 0 | 0
385 | 861104 | 競輪・競馬等の競走場・競技団 | 0 | 0 | 0 | 0 | 0 | 0 | 0 | 0 | 0 | 0 | 0 | 47678 | 0 | 26197.94 | 28297.0172 | 1275.9647 | 0 | 0 | 0 | 0 | 0 | 1212.2757 | 0 | 6405 | 0 | 0 | 0 | 0 | 0 | 0 | 0 | 0 | 0
386 | 861105 | スポーツ施設提供業・公園・遊園地 | 0 | 0 | 0 | 0 | 0 | 0 | 0 | 0 | 0 | 0 | 0 | 83419 | 0 | 54435.5173 | 64884.145 | 88.4133 | 0 | 0 | 0 | 0 | 0 | 16614.1389 | 0 | 13574 | 0 | 0 | 0 | 0 | 0 | 0 | 0 | 0 | 0
387 | 861109 | その他の娯楽 | 0 | 0 | 0 | 0 | 0 | 0 | 0 | 0 | 0 | 0 | 0 | 10173 | 0 | 22236.7712 | 2771.9933 | 696.2548 | 0 | 0 | 0 | 0 | 0 | 10493.1403 | 0 | 6585 | 0 | 0 | 0 | 0 | 0 | 0 | 0 | 0 | 0
388 | 861201 | 一般飲食店（除喫茶店） | 0 | 5866 | 37731 | 0 | 0 | 0 | 0 | 0 | 0 | 0 | 0 | 164814 | 0 | 151234.076 | 79273.4369 | 0 | 0 | 0 | 0 | 0 | 0 | 312459.0892 | 0 | 1117913 | 0 | 0 | 0 | 0 | 0 | 0 | 0 | 0 | 0
389 | 861202 | 喫茶店 | 0 | 506 | 2860 | 0 | 0 | 0 | 0 | 0 | 0 | 0 | 0 | 28189 | 0 | 17389.2947 | 7123.0079 | 0 | 0 | 0 | 0 | 0 | 0 | 15024.2691 | 0 | 165596 | 0 | 0 | 0 | 0 | 0 | 0 | 0 | 0 | 0
390 | 861203 | 遊興飲食店 | 0 | 3135 | 15944 | 0 | 0 | 0 | 0 | 0 | 0 | 0 | 0 | 69767 | 0 | 69455.5052 | 44360.8478 | 0 | 0 | 0 | 0 | 0 | 0 | 108886.2045 | 0 | 483565 | 0 | 0 | 0 | 0 | 0 | 0 | 0 | 0 | 0
391 | 861301 | 宿泊業 | 0 | 20538 | 0 | 0 | 0 | 0 | 0 | 0 | 0 | 0 | 0 | 131956 | 0 | 188413.8096 | 39045.7048 | 0 | 0 | 0 | 0 | 0 | 0 | 43145.0903 | 0 | 718278 | 0 | 0 | 0 | 0 | 0 | 0 | 0 | 0 | 0
392 | 861401 | 洗濯業 | 0 | 0 | 0 | 0 | 0 | 0 | 0 | 0 | 0 | 0 | 0 | 0 | 0 | 572242.5403 | 66619.377 | 11822.2652 | 0 | 0 | 0 | 0 | 0 | 0 | 0 | 68075 | 0 | 0 | 0 | 0 | 0 | 0 | 0 | 0 | 0
393 | 861402 | 理容業 | 0 | 0 | 0 | 0 | 0 | 0 | 0 | 0 | 0 | 0 | 0 | 0 | 0 | 120200.9837 | 0 | 0 | 0 | 0 | 0 | 0 | 0 | 25567.0929 | 0 | 34289 | 0 | 0 | 0 | 0 | 0 | 0 | 0 | 0 | 0
394 | 861403 | 美容業 | 0 | 0 | 0 | 0 | 0 | 0 | 0 | 0 | 0 | 0 | 0 | 0 | 0 | 178272.1083 | 0 | 0 | 0 | 0 | 0 | 0 | 0 | 36626.6243 | 0 | 53899 | 0 | 0 | 0 | 0 | 0 | 0 | 0 | 0 | 0
395 | 861404 | 浴場業 | 0 | 31770 | 0 | 0 | 0 | 0 | 0 | 0 | 0 | 0 | 0 | 184280 | 0 | 232095.529 | 0 | 0 | 0 | 0 | 0 | 0 | 0 | 0 | 0 | 134748 | 0 | 0 | 0 | 0 | 0 | 0 | 0 | 0 | 0
396 | 861409 | その他の洗濯・理容・美容・浴場業 | 0 | 0 | 0 | 0 | 0 | 0 | 0 | 0 | 0 | 0 | 0 | 0 | 0 | 89652.639 | 0 | 0 | 0 | 0 | 0 | 0 | 0 | 10781.3042 | 0 | 17966 | 0 | 0 | 0 | 0 | 0 | 0 | 0 | 0 | 0
397 | 861901 | 写真業 | 0 | 0 | 0 | 0 | 0 | 0 | 0 | 0 | 0 | 0 | 0 | 0 | 0 | 7819.6368 | 4000.7843 | 0 | 0 | 0 | 0 | 0 | 0 | 0 | 0 | 1689 | 0 | 0 | 0 | 0 | 0 | 0 | 0 | 0 | 0
398 | 861902 | 冠婚葬祭業 | 0 | 13154 | 10163 | 0 | 0 | 0 | 0 | 0 | 0 | 0 | 0 | 84872 | 19772.2435 | 189653.4079 | 64184.6793 | 3551.6026 | 0 | 0 | 0 | 0 | 0 | 3716.3205 | 0 | 169073 | 0 | 0 | 0 | 0 | 0 | 0 | 0 | 0 | 0
399 | 861903 | 各種修理業（除別掲） | 0 | 0 | 1643 | 0 | 0 | 0 | 0 | 0 | 0 | 0 | 0 | 0 | 0 | 22685.5736 | 9870.1269 | 0 | 0 | 0 | 0 | 0 | 0 | 238.4805 | 0 | 4492 | 0 | 0 | 0 | 0 | 0 | 0 | 0 | 0 | 0
400 | 861904 | 個人教授業 | 0 | 0 | 7668 | 0 | 0 | 0 | 0 | 0 | 0 | 0 | 0 | 5242 | 0 | 93970.1795 | 11798.3836 | 0 | 0 | 0 | 0 | 0 | 0 | 1609.7431 | 0 | 63897 | 0 | 0 | 0 | 0 | 0 | 0 | 0 | 0 | 0
401 | 861909 | その他の対個人サービス | 0 | 0 | 1400 | 0 | 0 | 0 | 0 | 0 | 0 | 0 | 0 | 14535 | 0 | 90692.9979 | 28103.9925 | 0 | 0 | 0 | 0 | 0 | 0 | 7333.2742 | 0 | 13223 | 0 | 0 | 0 | 0 | 0 | 0 | 0 | 0 | 0
402 | 890000 | 事務用品 | 0 | 0 | 0 | 0 | 0 | 0 | 0 | 0 | 0 | 0 | 0 | 0 | 0 | 0 | 0 | 0 | 0 | 0 | 0 | 0 | 0 | 0 | 0 | 0 | 0 | 0 | 0 | 0 | 0 | 0 | 0 | 0 | 0
403 | 900000 | 分類不明 | 0 | 66169 | 1156 | 0 | 0 | 0 | 0 | 0 | 0 | 0 | 0 | 12451 | 130059.1769 | 17648.1007 | 186254.8673 | 349380.2373 | 0 | 0 | 0 | 0 | 0 | 23023.3013 | 0 | 17984 | 0 | 0 | 0 | 0 | 0 | 0 | 0 | 0 | 220435.7143
404 | 909900 | 内生部門計 | 66604580 | 119947030 | 6175082.8793 | 32426458.1207 | 15638639 | 129616.095 | -129616.095 | 8725.736 | -8725.736 | 0 | 249607139 | 29220444 | 41714107 | 11587383.7164 | 34803133.1039 | 22608696.5258 | 10598313 | 50844675 | 16006338 | 2371109 | 3329114.2161 | 11560941.8406 | 61052559.3835 | 19321527 | 13115263 | 882336 | 518000 | 40251300 | 13041726.9369 | 199521.6 | 283088 | 82104 | 106422295.4614
405 | 911000 | 家計外消費支出（列） | 0 | 0 | 0 | 0 | 0 | 0 | 0 | 0 | 0 | 0 | 0 | 0 | 0 | 712089.1547 | 0 | 0 | 0 | 0 | 0 | 0 | 0 | 0 | 0 | 8899 | 0 | 0 | 0 | 0 | 0 | 0 | 0 | 0 | 0
406 | 912100 | 家計消費支出 | 0 | 2326 | 0 | 0 | 0 | 0 | 0 | 0 | 0 | 0 | 0 | 0 | 0 | 17326832.1289 | 2653332.8961 | 39007988.4742 | 0 | 0 | 0 | 0 | 0 | 4987540.6436 | 0 | 10534301 | 0 | 0 | 0 | 0 | 0 | 0 | 0 | 0 | 0
407 | 970000 | 国内生産額 | 66604580 | 119949356 | 6175082.8793 | 32426458.1207 | 15638639 | 129616.095 | -129616.095 | 8725.736 | -8725.736 | 0 | 249607139 | 29220444 | 41714107 | 29626305 | 37456466 | 61616685 | 10598313 | 50844675 | 16006338 | 2371109 | 3329114.2161 | 16548482.4842 | 61052559.3835 | 29864727 | 13115263 | 882336 | 518000 | 40251300 | 13041726.9369 | 199521.6 | 283088 | 82104 | 106422295.4614

## B
2005IOT |  | 列ID | 1 | 2 | 3 | 4 | 5 | 6 | 7 | 8 | 9 | 10 | 11 | 12 | 13 | 14 | 15 | 16 | 17 | 18 | 19 | 20 | 21 | 22 | 23 | 24 | 25 | 26 | 27 | 28 | 29 | 30 | 31 | 32 | 33
負荷寄与率フラグ |  | 原燃料種名 | 原料炭 | 一般炭・亜炭・無煙炭 | コークス | 高炉用コークス | コークス炉ガス（COG） | 高炉ガス（BFG）消費 | 高炉ガス（BFG）発生 | 転炉ガス（LDG）消費 | 転炉ガス（LDG）発生 | 鉄含有炭素（転炉ガス起源分） | 原油 | A重油 | B重油・C重油 | 灯油 | 軽油 | 揮発油 | ジェット燃料油 | ナフサ | 石油系炭化水素ガス | 炭化水素油 | 石油コークス | LPG | LNG・天然ガス | 都市ガス | 回収黒液 | 廃材 | 廃タイヤ | 一般廃棄物 | 産業廃棄物 | 容器包装廃プラスチック | 原子力発電 | 水力・その他発電 | 石灰石
行ID | 行コード | 部門名 | bar: 1 to 33
1 | 11101 | 米 | bar: 1 to 33
2 | 11102 | 麦類 | bar: 1 to 33
3 | 11201 | いも類 | bar: 1 to 33
4 | 11202 | 豆類 | bar: 1 to 33
5 | 11301 | 野菜 | bar: 1 to 33
6 | 11401 | 果実 | bar: 1 to 33
7 | 11501 | 砂糖原料作物 | bar: 1 to 33
8 | 11502 | 飲料用作物 | bar: 1 to 33
9 | 11509 | その他の食用耕種作物 | bar: 1 to 33
10 | 11601 | 飼料作物 | bar: 1 to 33
11 | 11602 | 種苗 | bar: 1 to 33
12 | 11603 | 花き・花木類 | bar: 1 to 33
13 | 11609 | その他の非食用耕種作物 | bar: 1 to 33
14 | 12101 | 酪農 | bar: 1 to 33
15 | 12102 | 鶏卵 | bar: 1 to 33
16 | 12103 | 肉鶏 | bar: 1 to 33
17 | 12104 | 豚 | bar: 1 to 33
18 | 12105 | 肉用牛 | bar: 1 to 33
19 | 12109 | その他の畜産 | bar: 1 to 33
20 | 13101 | 獣医業 | bar: 1 to 33
21 | 13102 | 農業サービス（除獣医業） | bar: 1 to 33
22 | 21101 | 育林 | bar: 1 to 33
23 | 21201 | 素材 | bar: 1 to 33
24 | 21301 | 特用林産物（含狩猟業） | bar: 1 to 33
25 | 31101 | 海面漁業 | bar: 1 to 33
26 | 31104 | 海面養殖業 | bar: 1 to 33
27 | 31201 | 内水面漁業・養殖業 | bar: 1 to 33
28 | 61101 | 金属鉱物 | bar: 1 to 33
29 | 62101 | 窯業原料鉱物 | bar: 1 to 33
30 | 62201 | 砂利・採石 | bar: 1 to 33
31 | 62202 | 砕石 | bar: 1 to 33
32 | 62909 | その他の非金属鉱物 | bar: 1 to 33
33 | 71101 | 石炭・原油・天然ガス | bar: 1 to 33
34 | 111101 | と畜（含肉鶏処理） | bar: 1 to 33
35 | 111201 | 肉加工品 | bar: 1 to 33
36 | 111202 | 畜産びん・かん詰 | bar: 1 to 33
37 | 111203 | 酪農品 | bar: 1 to 33
38 | 111301 | 冷凍魚介類 | bar: 1 to 33
39 | 111302 | 塩・干・くん製品 | bar: 1 to 33
40 | 111303 | 水産びん・かん詰 | bar: 1 to 33
41 | 111304 | ねり製品 | bar: 1 to 33
42 | 111309 | その他の水産食品 | bar: 1 to 33
43 | 111401 | 精穀 | bar: 1 to 33
44 | 111402 | 製粉 | bar: 1 to 33
45 | 111501 | めん類 | bar: 1 to 33
46 | 111502 | パン類 | bar: 1 to 33
47 | 111503 | 菓子類 | bar: 1 to 33
48 | 111601 | 農産びん・かん詰 | bar: 1 to 33
49 | 111602 | 農産保存食料品（除びん・かん詰） | bar: 1 to 33
50 | 111701 | 砂糖 | bar: 1 to 33
51 | 111702 | でん粉 | bar: 1 to 33
52 | 111703 | ぶどう糖・水あめ・異性化糖 | bar: 1 to 33
53 | 111704 | 植物油脂 | bar: 1 to 33
54 | 111705 | 動物油脂 | bar: 1 to 33
55 | 111706 | 調味料 | bar: 1 to 33
56 | 111901 | 冷凍調理食品 | bar: 1 to 33
57 | 111902 | レトルト食品 | bar: 1 to 33
58 | 111903 | そう菜・すし・弁当 | bar: 1 to 33
59 | 111904 | 学校給食（国公立）★★ | bar: 1 to 33
60 | 111905 | 学校給食（私立）★ | bar: 1 to 33
61 | 111909 | その他の食料品 | bar: 1 to 33
62 | 112101 | 清酒 | bar: 1 to 33
63 | 112102 | ビール | bar: 1 to 33
64 | 112103 | ウィスキー類 | bar: 1 to 33
65 | 112109 | その他の酒類 | bar: 1 to 33
66 | 112901 | 茶・コーヒー | bar: 1 to 33
67 | 112902 | 清涼飲料 | bar: 1 to 33
68 | 112903 | 製氷 | bar: 1 to 33
69 | 113101 | 飼料 | bar: 1 to 33
70 | 113102 | 有機質肥料（除別掲） | bar: 1 to 33
71 | 114101 | たばこ | bar: 1 to 33
72 | 151101 | 紡績糸 | bar: 1 to 33
73 | 151201 | 綿・スフ織物（含合繊短繊維織物） | bar: 1 to 33
74 | 151202 | 絹・人絹織物（含合繊長繊維織物） | bar: 1 to 33
75 | 151203 | 毛織物・麻織物・その他の織物 | bar: 1 to 33
76 | 151301 | ニット生地 | bar: 1 to 33
77 | 151401 | 染色整理 | bar: 1 to 33
78 | 151901 | 綱・網 | bar: 1 to 33
79 | 151902 | じゅうたん・床敷物 | bar: 1 to 33
80 | 151903 | 繊維製衛生材料 | bar: 1 to 33
81 | 151909 | その他の繊維工業製品 | bar: 1 to 33
82 | 152101 | 織物製衣服 | bar: 1 to 33
83 | 152102 | ニット製衣服 | bar: 1 to 33
84 | 152209 | その他の衣服・身の回り品 | bar: 1 to 33
85 | 152901 | 寝具 | bar: 1 to 33
86 | 152909 | その他の繊維既製品 | bar: 1 to 33
87 | 161101 | 製材 | bar: 1 to 33
88 | 161102 | 合板 | bar: 1 to 33
89 | 161103 | 木材チップ | bar: 1 to 33
90 | 161909 | その他の木製品 | bar: 1 to 33
91 | 171101 | 木製家具・装備品 | bar: 1 to 33
92 | 171102 | 木製建具 | bar: 1 to 33
93 | 171103 | 金属製家具・装備品 | bar: 1 to 33
94 | 181101 | パルプ | bar: 1 to 33
95 | 181201 | 洋紙・和紙 | bar: 1 to 33
96 | 181202 | 板紙 | bar: 1 to 33
97 | 181301 | 段ボール | bar: 1 to 33
98 | 181302 | 塗工紙・建設用加工紙 | bar: 1 to 33
99 | 182101 | 段ボール箱 | bar: 1 to 33
100 | 182109 | その他の紙製容器 | bar: 1 to 33
101 | 182901 | 紙製衛生材料・用品 | bar: 1 to 33
102 | 182909 | その他のパルプ・紙・紙加工品 | bar: 1 to 33
103 | 191101 | 印刷・製版・製本 | bar: 1 to 33
104 | 201101 | 化学肥料 | 1 | 1 | 1 | 1 | 1 | 1 | 1 | 1 | 1 | 1 | 1 | 1 | 1 | 1 | 1 | 1 | 1 | 0 | 1 | 1 | 1 | 0 | 0 | 1 | 1 | 1 | 1 | 1 | 1 | 1 | 1 | 1 | 1
105 | 202101 | ソーダ工業製品 | 1 | 1 | 1 | 1 | 1 | 1 | 1 | 1 | 1 | 1 | 1 | 1 | 1 | 1 | 1 | 1 | 1 | 1 | 1 | 1 | 1 | 0 | 1 | 1 | 1 | 1 | 1 | 1 | 1 | 1 | 1 | 1 | 1
106 | 202901 | 無機顔料 | 1 | 1 | 1 | 1 | 1 | 1 | 1 | 1 | 1 | 1 | 1 | 1 | 1 | 1 | 1 | 1 | 1 | 1 | 1 | 1 | 1 | 0 | 0 | 1 | 1 | 1 | 1 | 1 | 1 | 1 | 1 | 1 | 1
107 | 202902 | 圧縮ガス・液化ガス | 1 | 1 | 1 | 1 | 1 | 1 | 1 | 1 | 1 | 1 | 1 | 1 | 1 | 1 | 1 | 1 | 1 | 1 | 1 | 1 | 1 | 0 | 1 | 1 | 1 | 1 | 1 | 1 | 1 | 1 | 1 | 1 | 1
108 | 202903 | 塩 | bar: 1 to 33
109 | 202909 | その他の無機化学工業製品 | 1 | 1 | 1 | 1 | 1 | 1 | 1 | 1 | 1 | 1 | 1 | 1 | 1 | 1 | 1 | 1 | 1 | 0 | 1 | 1 | 1 | 0 | 0 | 1 | 1 | 1 | 1 | 1 | 1 | 1 | 1 | 1 | 1
110 | 203101 | 石油化学基礎製品 | 1 | 1 | 1 | 1 | 1 | 1 | 1 | 1 | 1 | 1 | 1 | 1 | 1 | 1 | 1 | 1 | 1 | 0 | 1 | 1 | 1 | 0 | 1 | 1 | 1 | 1 | 1 | 1 | 1 | 1 | 1 | 1 | 1
111 | 203102 | 石油化学系芳香族製品 | 1 | 1 | 1 | 1 | 1 | 1 | 1 | 1 | 1 | 1 | 1 | 1 | 1 | 1 | 1 | 1 | 1 | 0 | 1 | 1 | 1 | 0 | 1 | 1 | 1 | 1 | 1 | 1 | 1 | 1 | 1 | 1 | 1
112 | 203201 | 脂肪族中間物 | 1 | 1 | 1 | 1 | 1 | 1 | 1 | 1 | 1 | 1 | 1 | 1 | 1 | 1 | 1 | 1 | 1 | 0 | 1 | 1 | 1 | 0 | 0 | 1 | 1 | 1 | 1 | 1 | 1 | 1 | 1 | 1 | 1
113 | 203202 | 環式中間物 | 1 | 1 | 1 | 1 | 1 | 1 | 1 | 1 | 1 | 1 | 1 | 1 | 1 | 1 | 1 | 1 | 1 | 0 | 1 | 1 | 1 | 0 | 1 | 1 | 1 | 1 | 1 | 1 | 1 | 1 | 1 | 1 | 1
114 | 203301 | 合成ゴム | 1 | 1 | 1 | 1 | 1 | 1 | 1 | 1 | 1 | 1 | 1 | 1 | 1 | 1 | 1 | 1 | 1 | 1 | 1 | 1 | 1 | 0 | 1 | 1 | 1 | 1 | 1 | 1 | 1 | 1 | 1 | 1 | 1
115 | 203901 | メタン誘導品 | 1 | 1 | 1 | 1 | 1 | 1 | 1 | 1 | 1 | 1 | 1 | 1 | 1 | 1 | 1 | 1 | 1 | 1 | 1 | 1 | 1 | 0 | 0 | 1 | 1 | 1 | 1 | 1 | 1 | 1 | 1 | 1 | 1
116 | 203902 | 油脂加工製品 | bar: 1 to 33
117 | 203903 | 可塑剤 | 1 | 1 | 1 | 1 | 1 | 1 | 1 | 1 | 1 | 1 | 1 | 1 | 1 | 1 | 1 | 1 | 1 | 1 | 1 | 1 | 1 | 0 | 1 | 1 | 1 | 1 | 1 | 1 | 1 | 1 | 1 | 1 | 1
118 | 203904 | 合成染料 | 1 | 1 | 1 | 1 | 1 | 1 | 1 | 1 | 1 | 1 | 1 | 1 | 1 | 1 | 1 | 1 | 1 | 1 | 1 | 1 | 1 | 0 | 1 | 1 | 1 | 1 | 1 | 1 | 1 | 1 | 1 | 1 | 1
119 | 203909 | その他の有機化学工業製品 | 1 | 1 | 1 | 1 | 1 | 1 | 1 | 1 | 1 | 1 | 1 | 1 | 1 | 1 | 1 | 1 | 1 | 0 | 1 | 1 | 1 | 0 | 0 | 1 | 1 | 1 | 1 | 1 | 1 | 1 | 1 | 1 | 1
120 | 204101 | 熱硬化性樹脂 | 1 | 1 | 1 | 1 | 1 | 1 | 1 | 1 | 1 | 1 | 1 | 1 | 1 | 1 | 1 | 1 | 1 | 1 | 1 | 1 | 1 | 0 | 0 | 1 | 1 | 1 | 1 | 1 | 1 | 1 | 1 | 1 | 1
121 | 204102 | 熱可塑性樹脂 | 1 | 1 | 1 | 1 | 1 | 1 | 1 | 1 | 1 | 1 | 1 | 1 | 1 | 1 | 1 | 1 | 1 | 1 | 1 | 1 | 1 | 0 | 0 | 1 | 1 | 1 | 1 | 1 | 1 | 1 | 1 | 1 | 1
122 | 204103 | 高機能性樹脂 | 1 | 1 | 1 | 1 | 1 | 1 | 1 | 1 | 1 | 1 | 1 | 1 | 1 | 1 | 1 | 1 | 1 | 1 | 1 | 1 | 1 | 0 | 0 | 1 | 1 | 1 | 1 | 1 | 1 | 1 | 1 | 1 | 1
123 | 204109 | その他の合成樹脂 | 1 | 1 | 1 | 1 | 1 | 1 | 1 | 1 | 1 | 1 | 1 | 1 | 1 | 1 | 1 | 1 | 1 | 1 | 1 | 1 | 1 | 0 | 0 | 1 | 1 | 1 | 1 | 1 | 1 | 1 | 1 | 1 | 1
124 | 205101 | レーヨン・アセテート | bar: 1 to 33
125 | 205102 | 合成繊維 | 1 | 1 | 1 | 1 | 1 | 1 | 1 | 1 | 1 | 1 | 1 | 1 | 1 | 1 | 1 | 1 | 1 | 1 | 1 | 1 | 1 | 0 | 1 | 1 | 1 | 1 | 1 | 1 | 1 | 1 | 1 | 1 | 1
126 | 206101 | 医薬品 | 1 | 1 | 1 | 1 | 1 | 1 | 1 | 1 | 1 | 1 | 1 | 1 | 1 | 1 | 1 | 1 | 1 | 1 | 1 | 1 | 1 | 0 | 1 | 1 | 1 | 1 | 1 | 1 | 1 | 1 | 1 | 1 | 1
127 | 207101 | 石けん・合成洗剤・界面活性剤 | 1 | 1 | 1 | 1 | 1 | 1 | 1 | 1 | 1 | 1 | 1 | 1 | 1 | 1 | 1 | 1 | 1 | 1 | 1 | 1 | 1 | 0 | 0 | 1 | 1 | 1 | 1 | 1 | 1 | 1 | 1 | 1 | 1
128 | 207102 | 化粧品・歯磨 | 1 | 1 | 1 | 1 | 1 | 1 | 1 | 1 | 1 | 1 | 1 | 1 | 1 | 1 | 1 | 1 | 1 | 1 | 1 | 1 | 1 | 0 | 1 | 1 | 1 | 1 | 1 | 1 | 1 | 1 | 1 | 1 | 1
129 | 207201 | 塗料 | 1 | 1 | 1 | 1 | 1 | 1 | 1 | 1 | 1 | 1 | 1 | 1 | 1 | 1 | 1 | 1 | 1 | 1 | 1 | 1 | 1 | 0 | 1 | 1 | 1 | 1 | 1 | 1 | 1 | 1 | 1 | 1 | 1
130 | 207202 | 印刷インキ | 1 | 1 | 1 | 1 | 1 | 1 | 1 | 1 | 1 | 1 | 1 | 1 | 1 | 1 | 1 | 1 | 1 | 1 | 1 | 1 | 1 | 0 | 1 | 1 | 1 | 1 | 1 | 1 | 1 | 1 | 1 | 1 | 1
131 | 207301 | 写真感光材料 | 1 | 1 | 1 | 1 | 1 | 1 | 1 | 1 | 1 | 1 | 1 | 1 | 1 | 1 | 1 | 1 | 1 | 1 | 1 | 1 | 1 | 0 | 1 | 1 | 1 | 1 | 1 | 1 | 1 | 1 | 1 | 1 | 1
132 | 207401 | 農薬 | 1 | 1 | 1 | 1 | 1 | 1 | 1 | 1 | 1 | 1 | 1 | 1 | 1 | 1 | 1 | 1 | 1 | 1 | 1 | 1 | 1 | 0 | 1 | 1 | 1 | 1 | 1 | 1 | 1 | 1 | 1 | 1 | 1
133 | 207901 | ゼラチン・接着剤 | 1 | 1 | 1 | 1 | 1 | 1 | 1 | 1 | 1 | 1 | 1 | 1 | 1 | 1 | 1 | 1 | 1 | 1 | 1 | 1 | 1 | 0 | 1 | 1 | 1 | 1 | 1 | 1 | 1 | 1 | 1 | 1 | 1
134 | 207909 | その他の化学最終製品 | 1 | 1 | 1 | 1 | 1 | 1 | 1 | 1 | 1 | 1 | 1 | 1 | 1 | 1 | 1 | 1 | 1 | 0 | 1 | 1 | 1 | 0 | 0 | 1 | 1 | 1 | 1 | 1 | 1 | 1 | 1 | 1 | 1
135 | 211101 | 石油製品 | 1 | 1 | 1 | 1 | 1 | 1 | 1 | 1 | 1 | 1 | 0 | 1 | 1 | 1 | 1 | 1 | 1 | 1 | 1 | 1 | 1 | 0 | 1 | 1 | 1 | 1 | 1 | 1 | 1 | 1 | 1 | 1 | 1
136 | 212101 | 石炭製品 | 0 | 1 | 1 | 1 | 1 | 1 | 1 | 1 | 1 | 1 | 1 | 1 | 1 | 1 | 1 | 1 | 1 | 1 | 1 | 1 | 1 | 1 | 1 | 1 | 1 | 1 | 1 | 1 | 1 | 1 | 1 | 1 | 1
137 | 212102 | 舗装材料 | bar: 1 to 33
138 | 221101 | プラスチック製品 | bar: 1 to 33
139 | 231101 | タイヤ・チューブ | bar: 1 to 33
140 | 231901 | ゴム製履物 | bar: 1 to 33
141 | 231902 | プラスチック製履物 | bar: 1 to 33
142 | 231909 | その他のゴム製品 | bar: 1 to 33
143 | 241101 | 革製履物 | bar: 1 to 33
144 | 241201 | 製革・毛皮 | bar: 1 to 33
145 | 241202 | かばん・袋物・その他の革製品 | bar: 1 to 33
146 | 251101 | 板ガラス・安全ガラス | bar: 1 to 33
147 | 251201 | ガラス繊維・同製品 | bar: 1 to 33
148 | 251909 | その他のガラス製品 | bar: 1 to 33
149 | 252101 | セメント | bar: 1 to 33
150 | 252201 | 生コンクリート | bar: 1 to 33
151 | 252301 | セメント製品 | bar: 1 to 33
152 | 253101 | 陶磁器 | bar: 1 to 33
153 | 259901 | 耐火物 | bar: 1 to 33
154 | 259902 | その他の建設用土石製品 | bar: 1 to 33
155 | 259903 | 炭素・黒鉛製品 | bar: 1 to 33
156 | 259904 | 研磨材 | bar: 1 to 33
157 | 259909 | その他の窯業・土石製品 | bar: 1 to 33
158 | 261101 | 銑鉄 | bar: 1 to 33
159 | 261102 | フェロアロイ | bar: 1 to 33
160 | 261103 | 粗鋼（転炉） | bar: 1 to 33
161 | 261104 | 粗鋼（電気炉） | bar: 1 to 33
162 | 2612011 | 鉄屑 | bar: 1 to 33
163 | 262101 | 熱間圧延鋼材 | bar: 1 to 33
164 | 262201 | 鋼管 | bar: 1 to 33
165 | 262301 | 冷間仕上鋼材 | bar: 1 to 33
166 | 262302 | めっき鋼材 | bar: 1 to 33
167 | 263101 | 鋳鍛鋼 | bar: 1 to 33
168 | 263102 | 鋳鉄管 | bar: 1 to 33
169 | 263103 | 鋳鉄品及び鍛工品（鉄） | bar: 1 to 33
170 | 264901 | 鉄鋼シャースリット業 | bar: 1 to 33
171 | 264909 | その他の鉄鋼製品 | bar: 1 to 33
172 | 271101 | 銅 | bar: 1 to 33
173 | 271102 | 鉛・亜鉛（含再生） | bar: 1 to 33
174 | 271103 | アルミニウム（含再生） | bar: 1 to 33
175 | 271109 | その他の非鉄金属地金 | bar: 1 to 33
176 | 2712011 | 非鉄金属屑 | bar: 1 to 33
177 | 272101 | 電線・ケーブル | bar: 1 to 33
178 | 272102 | 光ファイバケーブル | bar: 1 to 33
179 | 272201 | 伸銅品 | bar: 1 to 33
180 | 272202 | アルミ圧延製品 | bar: 1 to 33
181 | 272203 | 非鉄金属素形材 | bar: 1 to 33
182 | 272204 | 核燃料 | bar: 1 to 33
183 | 272209 | その他の非鉄金属製品 | bar: 1 to 33
184 | 281101 | 建設用金属製品 | bar: 1 to 33
185 | 281201 | 建築用金属製品 | bar: 1 to 33
186 | 289101 | ガス・石油機器及び暖厨房機器 | bar: 1 to 33
187 | 289901 | ボルト・ナット・リベット及びスプリング | bar: 1 to 33
188 | 289902 | 金属製容器及び製缶板金製品 | bar: 1 to 33
189 | 289903 | 配管工事付属品・粉末や金製品・道具類 | bar: 1 to 33
190 | 289909 | その他の金属製品 | bar: 1 to 33
191 | 301101 | ボイラ | bar: 1 to 33
192 | 301102 | タービン | bar: 1 to 33
193 | 301103 | 原動機 | bar: 1 to 33
194 | 301201 | 運搬機械 | bar: 1 to 33
195 | 301301 | 冷凍機・温湿調整装置 | bar: 1 to 33
196 | 301901 | ポンプ及び圧縮機 | bar: 1 to 33
197 | 301902 | 機械工具 | bar: 1 to 33
198 | 301909 | その他の一般産業機械及び装置 | bar: 1 to 33
199 | 302101 | 建設・鉱山機械 | bar: 1 to 33
200 | 302201 | 化学機械 | bar: 1 to 33
201 | 302301 | 産業用ロボット | bar: 1 to 33
202 | 302401 | 金属工作機械 | bar: 1 to 33
203 | 302402 | 金属加工機械 | bar: 1 to 33
204 | 302901 | 農業用機械 | bar: 1 to 33
205 | 302902 | 繊維機械 | bar: 1 to 33
206 | 302903 | 食品機械・同装置 | bar: 1 to 33
207 | 302904 | 半導体製造装置 | bar: 1 to 33
208 | 302905 | 真空装置・真空機器 | bar: 1 to 33
209 | 302909 | その他の特殊産業用機械 | bar: 1 to 33
210 | 303101 | 金型 | bar: 1 to 33
211 | 303102 | ベアリング | bar: 1 to 33
212 | 303109 | その他の一般機械器具及び部品 | bar: 1 to 33
213 | 311101 | 複写機 | bar: 1 to 33
214 | 311109 | その他の事務用機械 | bar: 1 to 33
215 | 311201 | サービス用機器 | bar: 1 to 33
216 | 321101 | 回転電気機械 | bar: 1 to 33
217 | 321102 | 変圧器・変成器 | bar: 1 to 33
218 | 321103 | 開閉制御装置及び配電盤 | bar: 1 to 33
219 | 321104 | 配線器具 | bar: 1 to 33
220 | 321105 | 内燃機関電装品 | bar: 1 to 33
221 | 321109 | その他の産業用電気機器 | bar: 1 to 33
222 | 322101 | 電子応用装置 | bar: 1 to 33
223 | 323101 | 電気計測器 | bar: 1 to 33
224 | 324101 | 電球類 | bar: 1 to 33
225 | 324102 | 電気照明器具 | bar: 1 to 33
226 | 324103 | 電池 | bar: 1 to 33
227 | 324109 | その他の電気機械器具 | bar: 1 to 33
228 | 325101 | 民生用エアコンディショナ | bar: 1 to 33
229 | 325102 | 民生用電気機器（除エアコン） | bar: 1 to 33
230 | 331101 | ビデオ機器 | bar: 1 to 33
231 | 331102 | 電気音響機器 | bar: 1 to 33
232 | 331103 | ラジオ・テレビ受信機 | bar: 1 to 33
233 | 332101 | 有線電気通信機器 | bar: 1 to 33
234 | 332102 | 携帯電話機 | bar: 1 to 33
235 | 332103 | 無線電気通信機器（除携帯電話機） | bar: 1 to 33
236 | 332109 | その他の電気通信機器 | bar: 1 to 33
237 | 333101 | パーソナルコンピュータ | bar: 1 to 33
238 | 333102 | 電子計算機本体（除パソコン） | bar: 1 to 33
239 | 333103 | 電子計算機付属装置 | bar: 1 to 33
240 | 341101 | 半導体素子 | bar: 1 to 33
241 | 341102 | 集積回路 | bar: 1 to 33
242 | 342101 | 電子管 | bar: 1 to 33
243 | 342102 | 液晶素子 | bar: 1 to 33
244 | 342103 | 磁気テープ・磁気ディスク | bar: 1 to 33
245 | 342109 | その他の電子部品 | bar: 1 to 33
246 | 351101 | 乗用車 | bar: 1 to 33
247 | 352101 | トラック・バス・その他の自動車 | bar: 1 to 33
248 | 353101 | 二輪自動車 | bar: 1 to 33
249 | 354101 | 自動車車体 | bar: 1 to 33
250 | 354102 | 自動車用内燃機関・同部分品 | bar: 1 to 33
251 | 354103 | 自動車部品 | bar: 1 to 33
252 | 361101 | 鋼船 | bar: 1 to 33
253 | 361102 | その他の船舶 | bar: 1 to 33
254 | 361103 | 舶用内燃機関 | bar: 1 to 33
255 | 361110 | 船舶修理 | bar: 1 to 33
256 | 362101 | 鉄道車両 | bar: 1 to 33
257 | 362110 | 鉄道車両修理 | bar: 1 to 33
258 | 362201 | 航空機 | bar: 1 to 33
259 | 362210 | 航空機修理 | bar: 1 to 33
260 | 362901 | 自転車 | bar: 1 to 33
261 | 362909 | その他の輸送機械 | bar: 1 to 33
262 | 371101 | カメラ | bar: 1 to 33
263 | 371109 | その他の光学機械 | bar: 1 to 33
264 | 371201 | 時計 | bar: 1 to 33
265 | 371901 | 理化学機械器具 | bar: 1 to 33
266 | 371902 | 分析器・試験機・計量器・測定器 | bar: 1 to 33
267 | 371903 | 医療用機械器具 | bar: 1 to 33
268 | 391101 | がん具 | bar: 1 to 33
269 | 391102 | 運動用品 | bar: 1 to 33
270 | 391901 | 楽器 | bar: 1 to 33
271 | 391902 | 情報記録物 | bar: 1 to 33
272 | 391903 | 筆記具・文具 | bar: 1 to 33
273 | 391904 | 身辺細貨品 | bar: 1 to 33
274 | 391905 | 畳・わら加工品 | bar: 1 to 33
275 | 391906 | 武器 | bar: 1 to 33
276 | 391909 | その他の製造工業製品 | bar: 1 to 33
277 | 392101 | 再生資源回収・加工処理 | bar: 1 to 33
278 | 411101 | 住宅建築（木造） | bar: 1 to 33
279 | 411102 | 住宅建築（非木造） | bar: 1 to 33
280 | 411201 | 非住宅建築（木造） | bar: 1 to 33
281 | 411202 | 非住宅建築（非木造） | bar: 1 to 33
282 | 412101 | 建設補修 | bar: 1 to 33
283 | 413101 | 道路関係公共事業 | bar: 1 to 33
284 | 413102 | 河川・下水道・その他の公共事業 | bar: 1 to 33
285 | 413103 | 農林関係公共事業 | bar: 1 to 33
286 | 413201 | 鉄道軌道建設 | bar: 1 to 33
287 | 413202 | 電力施設建設 | bar: 1 to 33
288 | 413203 | 電気通信施設建設 | bar: 1 to 33
289 | 413209 | その他の土木建設 | bar: 1 to 33
290 | 511101 | 事業用電力 | bar: 1 to 33
291 | 511104 | 自家発電 | bar: 1 to 33
292 | 512101 | 都市ガス | 1 | 0 | 1 | 1 | 1 | 1 | 1 | 1 | 1 | 1 | 1 | 1 | 1 | 1 | 1 | 1 | 1 | 0 | 1 | 1 | 1 | 0 | 0 | 1 | 1 | 1 | 1 | 1 | 1 | 1 | 1 | 1 | 1
293 | 512201 | 熱供給業 | bar: 1 to 33
294 | 521101 | 上水道・簡易水道 | bar: 1 to 33
295 | 521102 | 工業用水 | bar: 1 to 33
296 | 521103 | 下水道★★ | bar: 1 to 33
297 | 521201 | 廃棄物処理（公営）★★ | bar: 1 to 33
298 | 521202 | 廃棄物処理（産業） | bar: 1 to 33
299 | 611101 | 卸売 | bar: 1 to 33
300 | 611201 | 小売 | bar: 1 to 33
301 | 621101 | 金融 | bar: 1 to 33
302 | 621201 | 生命保険 | bar: 1 to 33
303 | 621202 | 損害保険 | bar: 1 to 33
304 | 641101 | 不動産仲介・管理業 | bar: 1 to 33
305 | 641102 | 不動産賃貸業 | bar: 1 to 33
306 | 642101 | 住宅賃貸料 | bar: 1 to 33
307 | 642201 | 住宅賃貸料（帰属家賃） | bar: 1 to 33
308 | 711101 | 鉄道旅客輸送 | bar: 1 to 33
309 | 711201 | 鉄道貨物輸送 | bar: 1 to 33
310 | 712101 | バス | bar: 1 to 33
311 | 712102 | ハイヤー・タクシー | bar: 1 to 33
312 | 712201 | 道路貨物輸送（除自家輸送） | bar: 1 to 33
313 | 713101 | 自家輸送（旅客自動車） | bar: 1 to 33
314 | 713201 | 自家輸送（貨物自動車） | bar: 1 to 33
315 | 714101 | 外洋輸送 | bar: 1 to 33
316 | 714201 | 沿海・内水面輸送 | bar: 1 to 33
317 | 714301 | 港湾運送 | bar: 1 to 33
318 | 715101 | 航空輸送 | bar: 1 to 33
319 | 716101 | 貨物利用運送 | bar: 1 to 33
320 | 717101 | 倉庫 | bar: 1 to 33
321 | 718101 | こん包 | bar: 1 to 33
322 | 718901 | 道路輸送施設提供 | bar: 1 to 33
323 | 718902 | 水運施設管理★★ | bar: 1 to 33
324 | 718903 | その他の水運付帯サービス | bar: 1 to 33
325 | 718904 | 航空施設管理（国公営）★★ | bar: 1 to 33
326 | 718905 | 航空施設管理（産業） | bar: 1 to 33
327 | 718906 | その他の航空付帯サービス | bar: 1 to 33
328 | 718909 | 旅行・その他の運輸付帯サービス | bar: 1 to 33
329 | 731101 | 郵便・信書便 | bar: 1 to 33
330 | 731201 | 固定電気通信 | bar: 1 to 33
331 | 731202 | 移動電気通信 | bar: 1 to 33
332 | 731203 | その他の電気通信 | bar: 1 to 33
333 | 731909 | その他の通信サービス | bar: 1 to 33
334 | 732101 | 公共放送 | bar: 1 to 33
335 | 732102 | 民間放送 | bar: 1 to 33
336 | 732103 | 有線放送 | bar: 1 to 33
337 | 733101 | 情報サービス | bar: 1 to 33
338 | 734101 | インターネット附随サービス | bar: 1 to 33
339 | 735101 | 映像情報制作・配給業 | bar: 1 to 33
340 | 735102 | 新聞 | bar: 1 to 33
341 | 735103 | 出版 | bar: 1 to 33
342 | 735104 | ニュース供給・興信所 | bar: 1 to 33
343 | 811101 | 公務（中央）★★ | bar: 1 to 33
344 | 811201 | 公務（地方）★★ | bar: 1 to 33
345 | 821101 | 学校教育（国公立）★★ | bar: 1 to 33
346 | 821102 | 学校教育（私立）★ | bar: 1 to 33
347 | 821301 | 社会教育（国公立）★★ | bar: 1 to 33
348 | 821302 | 社会教育（非営利）★ | bar: 1 to 33
349 | 821303 | その他の教育訓練機関（国公立）★★ | bar: 1 to 33
350 | 821304 | その他の教育訓練機関（産業） | bar: 1 to 33
351 | 822101 | 自然科学研究機関（国公立）★★ | bar: 1 to 33
352 | 822102 | 人文科学研究機関（国公立）★★ | bar: 1 to 33
353 | 822103 | 自然科学研究機関（非営利）★ | bar: 1 to 33
354 | 822104 | 人文科学研究機関（非営利）★ | bar: 1 to 33
355 | 822105 | 自然科学研究機関（産業） | bar: 1 to 33
356 | 822106 | 人文科学研究機関（産業） | bar: 1 to 33
357 | 822201 | 企業内研究開発 | bar: 1 to 33
358 | 831101 | 医療（国公立） | bar: 1 to 33
359 | 831102 | 医療（公益法人等） | bar: 1 to 33
360 | 831103 | 医療（医療法人等） | bar: 1 to 33
361 | 831201 | 保健衛生（国公立）★★ | bar: 1 to 33
362 | 831202 | 保健衛生（産業） | bar: 1 to 33
363 | 831301 | 社会保険事業（国公立）★★ | bar: 1 to 33
364 | 831302 | 社会保険事業（非営利）★ | bar: 1 to 33
365 | 831303 | 社会福祉（国公立）★★ | bar: 1 to 33
366 | 831304 | 社会福祉（非営利）★ | bar: 1 to 33
367 | 831305 | 社会福祉（産業） | bar: 1 to 33
368 | 831401 | 介護（居宅） | bar: 1 to 33
369 | 831402 | 介護（施設） | bar: 1 to 33
370 | 841101 | 対企業民間非営利団体 | bar: 1 to 33
371 | 841102 | 対家計民間非営利団体（除別掲）★ | bar: 1 to 33
372 | 851101 | 広告 | bar: 1 to 33
373 | 851201 | 物品賃貸業（除貸自動車） | bar: 1 to 33
374 | 851301 | 貸自動車業 | bar: 1 to 33
375 | 851410 | 自動車修理 | bar: 1 to 33
376 | 851510 | 機械修理 | bar: 1 to 33
377 | 851901 | 建物サービス | bar: 1 to 33
378 | 851902 | 法務・財務・会計サービス | bar: 1 to 33
379 | 851903 | 土木建築サービス | bar: 1 to 33
380 | 851904 | 労働者派遣サービス | bar: 1 to 33
381 | 851909 | その他の対事業所サービス | bar: 1 to 33
382 | 861101 | 映画館 | bar: 1 to 33
383 | 861102 | 興行場（除別掲）・興行団 | bar: 1 to 33
384 | 861103 | 遊戯場 | bar: 1 to 33
385 | 861104 | 競輪・競馬等の競走場・競技団 | bar: 1 to 33
386 | 861105 | スポーツ施設提供業・公園・遊園地 | bar: 1 to 33
387 | 861109 | その他の娯楽 | bar: 1 to 33
388 | 861201 | 一般飲食店（除喫茶店） | bar: 1 to 33
389 | 861202 | 喫茶店 | bar: 1 to 33
390 | 861203 | 遊興飲食店 | bar: 1 to 33
391 | 861301 | 宿泊業 | bar: 1 to 33
392 | 861401 | 洗濯業 | bar: 1 to 33
393 | 861402 | 理容業 | bar: 1 to 33
394 | 861403 | 美容業 | bar: 1 to 33
395 | 861404 | 浴場業 | bar: 1 to 33
396 | 861409 | その他の洗濯・理容・美容・浴場業 | bar: 1 to 33
397 | 861901 | 写真業 | bar: 1 to 33
398 | 861902 | 冠婚葬祭業 | bar: 1 to 33
399 | 861903 | 各種修理業（除別掲） | bar: 1 to 33
400 | 861904 | 個人教授業 | bar: 1 to 33
401 | 861909 | その他の対個人サービス | bar: 1 to 33
402 | 890000 | 事務用品 | bar: 1 to 33
403 | 900000 | 分類不明 | bar: 1 to 33
404 | 909900 | 内生部門計 | bar: 1 to 33
405 | 911000 | 家計外消費支出（列） | bar: 1 to 33
406 | 912100 | 家計消費支出 | bar: 1 to 33
407 | 970000 | 国内生産額 | bar: 1 to 33

## C1
2005IOT
発熱量
| 原燃料種名 | 集計フラグ | 発熱量 | 単位 | 備考
1 | 原料炭 | 1 | 29 | GJ/t
2 | 一般炭・亜炭・無煙炭 | 1 | 25.7 | GJ/t
3 | コークス | 1 | 29.4 | GJ/t
4 | 高炉用コークス | 1 | 29.4 | GJ/t
5 | コークス炉ガス（COG） | 1 | 21.1 | GJ/1000Nm3
6 | 高炉ガス（BFG）消費 | 1 | 3410 | GJ/10^6Nm3
7 | 高炉ガス（BFG）発生 | 1 | 3410 | GJ/10^6Nm3
8 | 転炉ガス（LDG）消費 | 1 | 8410 | GJ/10^6Nm3
9 | 転炉ガス（LDG）発生 | 1 | 8410 | GJ/10^6Nm3
10 | 鉄含有炭素（転炉ガス起源分） | 1 | 8410 | GJ/10^6Nm3
11 | 原油 | 1 | 38.2 | GJ/kl
12 | A重油 | 1 | 39.1 | GJ/kl
13 | B重油・C重油 | 1 | 41.9 | GJ/kl
14 | 灯油 | 1 | 36.7 | GJ/kl
15 | 軽油 | 1 | 37.7 | GJ/kl
16 | 揮発油 | 1 | 34.6 | GJ/kl
17 | ジェット燃料油 | 1 | 36.7 | GJ/kl
18 | ナフサ | 1 | 33.6 | GJ/kl
19 | 石油系炭化水素ガス | 1 | 44.9 | GJ/1000Nm3
20 | 炭化水素油 | 1 | 41.718 | GJ/kl
21 | 石油コークス | 1 | 29.9 | GJ/t
22 | LPG | 1 | 50.8 | GJ/t
23 | LNG・天然ガス | 1 | 54.6 | GJ/t
24 | 都市ガス | 1 | 44.8 | GJ/1000Nm3
25 | 回収黒液 | 1 | 13.2 | GJ/絶乾t
26 | 廃材 | 1 | 16.3 | GJ/絶乾t
27 | 廃タイヤ | 1 | 33.2 | GJ/t
28 | 一般廃棄物 | 0 | 10.7495 | GJ/t | エネルギー消費量には含めない（CO2排出起源となる）
29 | 産業廃棄物 | 0 | 16.7991 | GJ/t | エネルギー消費量には含めない（CO2排出起源となる）
30 | 容器包装廃プラスチック | 1 | 48 | GJ/t
31 | 原子力発電 | 1 | 3600 | GJ/百万kWh
32 | 水力・その他発電 | 1 | 3600 | GJ/百万kWh
33 | 石灰石 | 0 | 0 | -
集計フラグが0の項目は合計に含めない。

## C2
2005IOT
CO2排出係数
| 原燃料種名 | 集計用フラグ | 排出係数 | 単位 | 備考
1 | 原料炭 | 1 | 0.08987 | t-CO2/GJ
2 | 一般炭・亜炭・無煙炭 | 1 | 0.090603 | t-CO2/GJ
3 | コークス | 1 | 0.10773 | t-CO2/GJ
4 | 高炉用コークス | 1 | 0.10773 | t-CO2/GJ
5 | コークス炉ガス（COG） | 1 | 0.040297 | t-CO2/GJ
6 | 高炉ガス（BFG）消費 | 1 | 0.10773 | t-CO2/GJ | コークスと同じ値
7 | 高炉ガス（BFG）発生 | 1 | 0.10773 | t-CO2/GJ | コークスと同じ値
8 | 転炉ガス（LDG）消費 | 1 | 0.10773 | t-CO2/GJ | コークスと同じ値
9 | 転炉ガス（LDG）発生 | 1 | 0.10773 | t-CO2/GJ | コークスと同じ値
10 | 鉄含有炭素（転炉ガス起源分） | 1 | 0.10773 | t-CO2/GJ | コークスと同じ値
11 | 原油 | 1 | 0.06842 | t-CO2/GJ
12 | A重油 | 1 | 0.0693 | t-CO2/GJ
13 | B重油・C重油 | 1 | 0.071647 | t-CO2/GJ
14 | 灯油 | 1 | 0.06787 | t-CO2/GJ
15 | 軽油 | 1 | 0.068677 | t-CO2/GJ
16 | 揮発油 | 1 | 0.067063 | t-CO2/GJ
17 | ジェット燃料油 | 1 | 0.067137 | t-CO2/GJ
18 | ナフサ | 1 | 0.066623 | t-CO2/GJ
19 | 石油系炭化水素ガス | 1 | 0.051883 | t-CO2/GJ
20 | 炭化水素油 | 1 | 0.076157 | t-CO2/GJ
21 | 石油コークス | 1 | 0.09295 | t-CO2/GJ
22 | LPG | 1 | 0.05984 | t-CO2/GJ
23 | LNG・天然ガス | 1 | 0.04939 | t-CO2/GJ
24 | 都市ガス | 1 | 0.050068 | t-CO2/GJ
25 | 回収黒液 | 0 | 0.0953 | t-CO2/GJ | 排出量には含めず
26 | 廃材 | 0 | 0.112 | t-CO2/GJ | 排出量には含めず
27 | 廃タイヤ | 1 | 0.052319 | t-CO2/GJ
28 | 一般廃棄物 | 1 | 0.025941 | t-CO2/GJ | バイオマス起源を除いた係数 | (含む場合は | 0.088319 | t-CO2/GJ
29 | 産業廃棄物 | 1 | 0.041856 | t-CO2/GJ | バイオマス起源を除いた係数 | (含む場合は | 0.065429 | t-CO2/GJ
30 | 容器包装廃プラスチック | 1 | 0.066623 | t-CO2/GJ
31 | 原子力発電 | 0 | 0 | -
32 | 水力・その他発電 | 0 | 0 | -
33 | 石灰石 | 1 | 0.44 | t-CO2/t
集計フラグが0の項目は合計に含めない。

## D_Ene
2005IOT |  | 列ID | 1 | 2 | 3 | 4 | 5 | 6 | 7 | 8 | 9 | 10 | 11 | 12 | 13 | 14 | 15 | 16 | 17 | 18 | 19 | 20 | 21 | 22 | 23 | 24 | 25 | 26 | 27 | 28 | 29 | 30 | 31 | 32 | 33
エネルギー消費量 |  | 原燃料種名 | 原料炭 | 一般炭・亜炭・無煙炭 | コークス | 高炉用コークス | コークス炉ガス（COG） | 高炉ガス（BFG）消費 | 高炉ガス（BFG）発生 | 転炉ガス（LDG）消費 | 転炉ガス（LDG）発生 | 鉄含有炭素（転炉ガス起源分） | 原油 | A重油 | B重油・C重油 | 灯油 | 軽油 | 揮発油 | ジェット燃料油 | ナフサ | 石油系炭化水素ガス | 炭化水素油 | 石油コークス | LPG | LNG・天然ガス | 都市ガス | 回収黒液 | 廃材 | 廃タイヤ | 一般廃棄物 | 産業廃棄物 | 容器包装廃プラスチック | 原子力発電 | 水力・その他発電 | 石灰石
行ID | 行コード | 部門名 | bar: 1 to 33
1 | 11101 | 米 | 0 | 0 | 0 | 0 | 0 | 0 | 0 | 0 | 0 | 0 | 0 | 0 | 0 | 4216512.6841 | 2759194.5845 | 658923.2488 | 0 | 0 | 0 | 0 | 0 | 0 | 0 | 0 | 0 | 0 | 0 | 0 | 0 | 0 | 0 | 0 | 0
2 | 11102 | 麦類 | 0 | 0 | 0 | 0 | 0 | 0 | 0 | 0 | 0 | 0 | 0 | 0 | 0 | 232705.3662 | 174461.1601 | 30903.8654 | 0 | 0 | 0 | 0 | 0 | 0 | 0 | 0 | 0 | 0 | 0 | 0 | 0 | 0 | 0 | 0 | 0
3 | 11201 | いも類 | 0 | 0 | 0 | 0 | 0 | 0 | 0 | 0 | 0 | 0 | 0 | 0 | 0 | 34223.5945 | 445699.3128 | 58713.868 | 0 | 0 | 0 | 0 | 0 | 0 | 0 | 0 | 0 | 0 | 0 | 0 | 0 | 0 | 0 | 0 | 0
4 | 11202 | 豆類 | 0 | 0 | 0 | 0 | 0 | 0 | 0 | 0 | 0 | 0 | 0 | 1876.8 | 0 | 17488.7091 | 103603.8968 | 16651.239 | 0 | 0 | 0 | 0 | 0 | 0 | 0 | 0 | 0 | 0 | 0 | 0 | 0 | 0 | 0 | 0 | 0
5 | 11301 | 野菜 | 0 | 0 | 0 | 0 | 0 | 0 | 0 | 0 | 0 | 0 | 0 | 33270893.8 | 0 | 381660.9229 | 565170.1352 | 283801.0764 | 0 | 0 | 0 | 0 | 0 | 134272.4497 | 0 | 0 | 0 | 0 | 0 | 0 | 0 | 0 | 0 | 0 | 0
6 | 11401 | 果実 | 0 | 0 | 0 | 0 | 0 | 0 | 0 | 0 | 0 | 0 | 0 | 8206855.4 | 0 | 333416.2081 | 227613.4851 | 125249.2991 | 0 | 0 | 0 | 0 | 0 | 7066.971 | 0 | 0 | 0 | 0 | 0 | 0 | 0 | 0 | 0 | 0 | 0
7 | 11501 | 砂糖原料作物 | 0 | 0 | 0 | 0 | 0 | 0 | 0 | 0 | 0 | 0 | 0 | 8406.5 | 0 | 102708.4747 | 102253.5202 | 24438.0398 | 0 | 0 | 0 | 0 | 0 | 0 | 0 | 0 | 0 | 0 | 0 | 0 | 0 | 0 | 0 | 0 | 0
8 | 11502 | 飲料用作物 | 0 | 0 | 0 | 0 | 0 | 0 | 0 | 0 | 0 | 0 | 0 | 0 | 0 | 0 | 22243.7041 | 27497.1401 | 0 | 0 | 0 | 0 | 0 | 0 | 0 | 0 | 0 | 0 | 0 | 0 | 0 | 0 | 0 | 0 | 0
9 | 11509 | その他の食用耕種作物 | 0 | 0 | 0 | 0 | 0 | 0 | 0 | 0 | 0 | 0 | 0 | 2815.2 | 0 | 4786.7803 | 69506.8866 | 11541.1511 | 0 | 0 | 0 | 0 | 0 | 0 | 0 | 0 | 0 | 0 | 0 | 0 | 0 | 0 | 0 | 0 | 0
10 | 11601 | 飼料作物 | 0 | 0 | 0 | 0 | 0 | 0 | 0 | 0 | 0 | 0 | 0 | 10244.2 | 0 | 106176.0636 | 131324.1284 | 39733.5412 | 0 | 0 | 0 | 0 | 0 | 0 | 0 | 0 | 0 | 0 | 0 | 0 | 0 | 0 | 0 | 0 | 0
11 | 11602 | 種苗 | 0 | 0 | 0 | 0 | 0 | 0 | 0 | 0 | 0 | 0 | 0 | 32648.5 | 0 | 15189.5469 | 10427.9085 | 15260.7389 | 0 | 0 | 0 | 0 | 0 | 504.7836 | 0 | 12992 | 0 | 0 | 0 | 0 | 0 | 0 | 0 | 0 | 0
12 | 11603 | 花き・花木類 | 0 | 0 | 0 | 0 | 0 | 0 | 0 | 0 | 0 | 0 | 0 | 29251765.7 | 0 | 3929381.2492 | 173523.3985 | 197902.9309 | 0 | 0 | 0 | 0 | 0 | 59059.6865 | 0 | 33779.2 | 0 | 0 | 0 | 0 | 0 | 0 | 0 | 0 | 0
13 | 11609 | その他の非食用耕種作物 | 0 | 0 | 0 | 0 | 0 | 0 | 0 | 0 | 0 | 0 | 0 | 26118.8 | 0 | 201836.287 | 17704.9382 | 22421.8146 | 0 | 0 | 0 | 0 | 0 | 0 | 0 | 0 | 0 | 0 | 0 | 0 | 0 | 0 | 0 | 0 | 0
14 | 12101 | 酪農 | 0 | 0 | 0 | 0 | 0 | 0 | 0 | 0 | 0 | 0 | 0 | 55873.9 | 0 | 1394309.9466 | 341232.6754 | 37682.5535 | 0 | 0 | 0 | 0 | 0 | 101966.2964 | 0 | 0 | 0 | 0 | 0 | 0 | 0 | 0 | 0 | 0 | 0
15 | 12102 | 鶏卵 | 0 | 0 | 0 | 0 | 0 | 0 | 0 | 0 | 0 | 0 | 0 | 46568.1 | 0 | 106779.1225 | 101353.2691 | 35631.5658 | 0 | 0 | 0 | 0 | 0 | 26248.7496 | 0 | 0 | 0 | 0 | 0 | 0 | 0 | 0 | 0 | 0 | 0
16 | 12103 | 肉鶏 | 0 | 0 | 0 | 0 | 0 | 0 | 0 | 0 | 0 | 0 | 0 | 68933.3 | 0 | 157812.9848 | 6339.2681 | 31911.978 | 0 | 0 | 0 | 0 | 0 | 6057.4037 | 0 | 0 | 0 | 0 | 0 | 0 | 0 | 0 | 0 | 0 | 0
17 | 12104 | 豚 | 0 | 0 | 0 | 0 | 0 | 0 | 0 | 0 | 0 | 0 | 0 | 23303.6 | 0 | 218081.187 | 44074.7932 | 41402.1413 | 0 | 0 | 0 | 0 | 0 | 0 | 0 | 0 | 0 | 0 | 0 | 0 | 0 | 0 | 0 | 0 | 0
18 | 12105 | 肉用牛 | 0 | 0 | 0 | 0 | 0 | 0 | 0 | 0 | 0 | 0 | 0 | 4652.9 | 0 | 42251.8166 | 90437.7246 | 60069.6056 | 0 | 0 | 0 | 0 | 0 | 0 | 0 | 0 | 0 | 0 | 0 | 0 | 0 | 0 | 0 | 0 | 0
19 | 12109 | その他の畜産 | 0 | 0 | 0 | 0 | 0 | 0 | 0 | 0 | 0 | 0 | 0 | 7468.1 | 0 | 39839.5808 | 36347.638 | 11888.7761 | 0 | 0 | 0 | 0 | 0 | 5047.8365 | 0 | 0 | 0 | 0 | 0 | 0 | 0 | 0 | 0 | 0 | 0
20 | 13101 | 獣医業 | 0 | 0 | 0 | 0 | 0 | 0 | 0 | 0 | 0 | 0 | 0 | 0 | 0 | 20730.1509 | 0 | 0 | 0 | 0 | 0 | 0 | 0 | 45430.5281 | 0 | 151289.6 | 0 | 0 | 0 | 0 | 0 | 0 | 0 | 0 | 0
21 | 13102 | 農業サービス（除獣医業） | 0 | 0 | 0 | 0 | 0 | 0 | 0 | 0 | 0 | 0 | 0 | 100643.4 | 0 | 4271730.2678 | 228963.8618 | 233882.1217 | 0 | 0 | 0 | 0 | 0 | 53507.0664 | 0 | 0 | 0 | 0 | 0 | 0 | 0 | 0 | 0 | 0 | 0
22 | 21101 | 育林 | 0 | 0 | 0 | 0 | 0 | 0 | 0 | 0 | 0 | 0 | 0 | 0 | 0 | 150764.7335 | 579724.1946 | 150382.589 | 0 | 0 | 0 | 0 | 0 | 18676.9949 | 0 | 0 | 0 | 0 | 0 | 0 | 0 | 0 | 0 | 0 | 0
23 | 21201 | 素材 | 0 | 0 | 0 | 0 | 0 | 0 | 0 | 0 | 0 | 0 | 0 | 0 | 0 | 279668.5806 | 1070886.1877 | 11541.1511 | 0 | 0 | 0 | 0 | 0 | 8076.5383 | 0 | 0 | 0 | 0 | 0 | 0 | 0 | 0 | 0 | 0 | 0
24 | 21301 | 特用林産物（含狩猟業） | 0 | 0 | 0 | 0 | 0 | 0 | 0 | 0 | 0 | 0 | 0 | 2522927.5 | 0 | 3236278.0781 | 2738.2637 | 515666.9729 | 0 | 0 | 0 | 0 | 0 | 0 | 0 | 0 | 0 | 0 | 0 | 0 | 0 | 0 | 0 | 0 | 0
25 | 31101 | 海面漁業 | 0 | 0 | 0 | 0 | 0 | 0 | 0 | 0 | 0 | 0 | 0 | 85009851.5 | 26916651.2705 | 301981.7612 | 886822.3493 | 699664.9025 | 0 | 0 | 0 | 0 | 0 | 80765.3833 | 0 | 5824 | 0 | 0 | 0 | 0 | 0 | 0 | 0 | 0 | 0
26 | 31104 | 海面養殖業 | 0 | 0 | 0 | 0 | 0 | 0 | 0 | 0 | 0 | 0 | 0 | 9081717.9 | 266726.9223 | 176206.2823 | 15904.436 | 1065262.149 | 0 | 0 | 0 | 0 | 0 | 70669.7104 | 0 | 0 | 0 | 0 | 0 | 0 | 0 | 0 | 0 | 0 | 0
27 | 31201 | 内水面漁業・養殖業 | 0 | 0 | 3586.8 | 0 | 0 | 0 | 0 | 0 | 0 | 0 | 0 | 2428696.5 | 58327.388 | 61361.2465 | 74495.7781 | 370672.572 | 0 | 0 | 0 | 0 | 0 | 12114.8075 | 0 | 0 | 0 | 0 | 0 | 0 | 0 | 0 | 0 | 0 | 0
28 | 61101 | 金属鉱物 | 0 | 0 | 0 | 0 | 0 | 0 | 0 | 0 | 0 | 0 | 0 | 95990.5 | 74974.8692 | 5578.2951 | 30908.6209 | 2711.4753 | 0 | 0 | 0 | 0 | 0 | 1009.5673 | 0 | 0 | 0 | 0 | 0 | 0 | 0 | 0 | 0 | 0 | 0
29 | 62101 | 窯業原料鉱物 | 0 | 0 | 0 | 0 | 0 | 0 | 0 | 0 | 0 | 0 | 0 | 574848.2 | 306693.1178 | 265948.9899 | 1750088.1282 | 13592.1388 | 0 | 0 | 0 | 124111.05 | 2890433 | 4543.0528 | 0 | 0 | 0 | 0 | 0 | 0 | 0 | 0 | 0 | 0 | 0
30 | 62201 | 砂利・採石 | 0 | 0 | 5380.2 | 0 | 0 | 0 | 0 | 0 | 0 | 0 | 0 | 536608.4 | 450032.8269 | 250081.0017 | 693305.8743 | 80127.5699 | 0 | 0 | 0 | 0 | 0 | 130738.9642 | 0 | 0 | 0 | 0 | 0 | 0 | 0 | 0 | 0 | 0 | 0
31 | 62202 | 砕石 | 0 | 0 | 169961.4 | 0 | 0 | 0 | 0 | 0 | 0 | 0 | 0 | 863640.8 | 1328493.4775 | 174434.7967 | 773728.3055 | 148018.7388 | 0 | 0 | 0 | 0 | 0 | 0 | 0 | 37004.8 | 0 | 0 | 0 | 0 | 0 | 0 | 0 | 0 | 0
32 | 62909 | その他の非金属鉱物 | 0 | 0 | 0 | 0 | 0 | 0 | 0 | 0 | 0 | 0 | 0 | 210553.5 | 20013.6998 | 174246.3407 | 68606.6355 | 1008.1126 | 0 | 0 | 0 | 0 | 0 | 0 | 0 | 0 | 0 | 0 | 0 | 0 | 0 | 0 | 0 | 0 | 0
33 | 71101 | 石炭・原油・天然ガス | 0 | 7016.1 | 0 | 0 | 0 | 0 | 0 | 0 | 0 | 0 | 0 | 181658.6 | 4957.522 | 5578.2951 | 22693.8297 | 9490.1634 | 0 | 0 | 0 | 0 | 0 | 1514.3509 | 52046.8858 | 16217.6 | 0 | 0 | 0 | 0 | 0 | 0 | 0 | 0 | 0
34 | 111101 | と畜（含肉鶏処理） | 0 | 0 | 0 | 0 | 0 | 0 | 0 | 0 | 0 | 0 | 0 | 8406.5 | 14994.9738 | 0 | 0 | 0 | 0 | 0 | 0 | 0 | 0 | 0 | 0 | 16755.2 | 0 | 0 | 0 | 0 | 0 | 0 | 0 | 0 | 0
35 | 111201 | 肉加工品 | 0 | 0 | 0 | 0 | 0 | 0 | 0 | 0 | 0 | 0 | 0 | 1341521 | 129997.2425 | 135650.569 | 11365.6701 | 0 | 0 | 0 | 0 | 0 | 0 | 17667.4276 | 0 | 1000518.4 | 0 | 0 | 0 | 0 | 0 | 0 | 0 | 0 | 0
36 | 111202 | 畜産びん・かん詰 | 0 | 0 | 0 | 0 | 0 | 0 | 0 | 0 | 0 | 0 | 0 | 131376 | 218375.7822 | 13531.1348 | 1800.5022 | 0 | 0 | 0 | 0 | 0 | 0 | 24229.615 | 0 | 56492.8 | 0 | 0 | 0 | 0 | 0 | 0 | 0 | 0 | 0
37 | 111203 | 酪農品 | 0 | 0 | 0 | 0 | 0 | 0 | 0 | 0 | 0 | 0 | 0 | 6789832.3 | 11551454.5957 | 199273.2865 | 329867.0053 | 0 | 0 | 0 | 0 | 0 | 0 | 278135.7886 | 0 | 501312 | 0 | 0 | 0 | 0 | 0 | 0 | 0 | 0 | 0
38 | 111301 | 冷凍魚介類 | 0 | 0 | 0 | 0 | 0 | 0 | 0 | 0 | 0 | 0 | 0 | 2406409.5 | 129997.2425 | 460397.8049 | 262610.7464 | 0 | 0 | 0 | 0 | 0 | 0 | 71174.494 | 0 | 170598.4 | 0 | 0 | 0 | 0 | 0 | 0 | 0 | 0 | 0
39 | 111302 | 塩・干・くん製品 | 0 | 0 | 0 | 0 | 0 | 0 | 0 | 0 | 0 | 0 | 0 | 2091576.3 | 218375.7822 | 116352.6831 | 13166.1723 | 0 | 0 | 0 | 0 | 0 | 0 | 109033.2674 | 0 | 95244.8 | 0 | 0 | 0 | 0 | 0 | 0 | 0 | 0 | 0
40 | 111303 | 水産びん・かん詰 | 0 | 0 | 0 | 0 | 0 | 0 | 0 | 0 | 0 | 0 | 0 | 1001507.4 | 545021.3958 | 3166.0594 | 4088.6404 | 0 | 0 | 0 | 0 | 0 | 0 | 33820.5042 | 0 | 4166.4 | 0 | 0 | 0 | 0 | 0 | 0 | 0 | 0 | 0
41 | 111304 | ねり製品 | 0 | 0 | 0 | 0 | 0 | 0 | 0 | 0 | 0 | 0 | 0 | 1226997.1 | 348373.0247 | 71688.6308 | 5439.017 | 0 | 0 | 0 | 0 | 0 | 0 | 334166.7732 | 0 | 755596.8 | 0 | 0 | 0 | 0 | 0 | 0 | 0 | 0 | 0
42 | 111309 | その他の水産食品 | 0 | 0 | 0 | 0 | 0 | 0 | 0 | 0 | 0 | 0 | 0 | 1136597.9 | 370039.2318 | 159471.3969 | 6826.9041 | 0 | 0 | 0 | 0 | 0 | 0 | 249363.1208 | 0 | 733644.8 | 0 | 0 | 0 | 0 | 0 | 0 | 0 | 0 | 0
43 | 111401 | 精穀 | 0 | 0 | 0 | 0 | 0 | 0 | 0 | 0 | 0 | 0 | 0 | 659617 | 53308.6621 | 271074.9908 | 156268.5859 | 0 | 0 | 0 | 0 | 0 | 0 | 4543.0528 | 0 | 87897.6 | 0 | 0 | 0 | 0 | 0 | 0 | 0 | 0 | 0
44 | 111402 | 製粉 | 0 | 0 | 0 | 0 | 0 | 0 | 0 | 0 | 0 | 0 | 0 | 3965991.2 | 370039.2318 | 83749.8095 | 3188.3893 | 0 | 0 | 0 | 0 | 0 | 0 | 157492.4974 | 0 | 468876.8 | 0 | 0 | 0 | 0 | 0 | 0 | 0 | 0 | 0
45 | 111501 | めん類 | 0 | 0 | 0 | 0 | 0 | 0 | 0 | 0 | 0 | 0 | 0 | 7034832.9 | 698398.5567 | 74816.999 | 33196.7591 | 0 | 0 | 0 | 0 | 0 | 0 | 282678.8414 | 0 | 299308.8 | 0 | 0 | 0 | 0 | 0 | 0 | 0 | 0 | 0
46 | 111502 | パン類 | 0 | 0 | 0 | 0 | 0 | 0 | 0 | 0 | 0 | 0 | 0 | 1415146.3 | 653413.6352 | 76400.0287 | 97714.7542 | 0 | 0 | 0 | 0 | 0 | 0 | 612807.3455 | 0 | 5654566.4 | 0 | 0 | 0 | 0 | 0 | 0 | 0 | 0 | 0
47 | 111503 | 菓子類 | 0 | 0 | 0 | 0 | 0 | 0 | 0 | 0 | 0 | 0 | 0 | 5568426.5 | 3105428.4784 | 890341.1337 | 2738.2637 | 0 | 0 | 0 | 0 | 0 | 0 | 1010072.0744 | 0 | 4021920 | 0 | 0 | 0 | 0 | 0 | 0 | 0 | 0 | 0
48 | 111601 | 農産びん・かん詰 | 0 | 0 | 0 | 0 | 0 | 0 | 0 | 0 | 0 | 0 | 0 | 841236.5 | 129997.2425 | 41422.6105 | 3638.5148 | 0 | 0 | 0 | 0 | 0 | 0 | 33820.5042 | 0 | 19891.2 | 0 | 0 | 0 | 0 | 0 | 0 | 0 | 0 | 0
49 | 111602 | 農産保存食料品（除びん・かん詰） | 0 | 0 | 0 | 0 | 0 | 0 | 0 | 0 | 0 | 0 | 0 | 980080.6 | 305040.6105 | 19147.1212 | 21793.5786 | 0 | 0 | 0 | 0 | 0 | 0 | 11105.2402 | 0 | 672940.8 | 0 | 0 | 0 | 0 | 0 | 0 | 0 | 0 | 0
50 | 111701 | 砂糖 | 0 | 0 | 0 | 0 | 0 | 0 | 0 | 0 | 0 | 0 | 0 | 852419.1 | 10909669.7158 | 40631.0957 | 4538.7659 | 0 | 0 | 0 | 0 | 0 | 0 | 0 | 0 | 5766521.6 | 0 | 0 | 0 | 0 | 0 | 0 | 0 | 0 | 0
51 | 111702 | でん粉 | 0 | 0 | 0 | 0 | 0 | 0 | 0 | 0 | 0 | 0 | 0 | 1093783.4 | 2571974.6339 | 24763.1075 | 4538.7659 | 0 | 0 | 0 | 0 | 0 | 0 | 464400.9538 | 0 | 508614.4 | 0 | 0 | 0 | 0 | 0 | 0 | 0 | 0 | 0
52 | 111703 | ぶどう糖・水あめ・異性化糖 | 0 | 0 | 0 | 0 | 0 | 0 | 0 | 0 | 0 | 0 | 0 | 1090968.2 | 2855410.2413 | 43081.0226 | 0 | 0 | 0 | 0 | 0 | 0 | 0 | 55526.201 | 0 | 1410752 | 0 | 0 | 0 | 0 | 0 | 0 | 0 | 0 | 0
53 | 111704 | 植物油脂 | 0 | 0 | 0 | 0 | 0 | 0 | 0 | 0 | 0 | 0 | 0 | 1434735.4 | 3230406.995 | 43005.6402 | 3188.3893 | 0 | 0 | 0 | 0 | 0 | 0 | 21705.6968 | 0 | 4912544 | 0 | 0 | 0 | 0 | 0 | 0 | 0 | 0 | 0
54 | 111705 | 動物油脂 | 0 | 0 | 0 | 0 | 0 | 0 | 0 | 0 | 0 | 0 | 0 | 340952 | 653413.6352 | 50958.4799 | 13166.1723 | 0 | 0 | 0 | 0 | 0 | 0 | 5047.8365 | 0 | 142329.6 | 0 | 0 | 0 | 0 | 0 | 0 | 0 | 0 | 0
55 | 111706 | 調味料 | 0 | 0 | 0 | 0 | 0 | 0 | 0 | 0 | 0 | 0 | 0 | 3989294.8 | 2790411.62 | 235117.6019 | 95426.616 | 0 | 0 | 0 | 0 | 0 | 0 | 126195.9113 | 0 | 1883795.2 | 0 | 0 | 0 | 0 | 0 | 0 | 0 | 0 | 0
56 | 111901 | 冷凍調理食品 | 0 | 0 | 0 | 0 | 0 | 0 | 0 | 0 | 0 | 0 | 0 | 2966321.5 | 543368.8885 | 63773.4823 | 5889.1426 | 0 | 0 | 0 | 0 | 0 | 0 | 236743.5297 | 0 | 2553600 | 0 | 0 | 0 | 0 | 0 | 0 | 0 | 0 | 0
57 | 111902 | レトルト食品 | 0 | 0 | 0 | 0 | 0 | 0 | 0 | 0 | 0 | 0 | 0 | 1511136.8 | 588476.2179 | 3166.0594 | 0 | 0 | 0 | 0 | 0 | 0 | 0 | 122157.6422 | 0 | 141299.2 | 0 | 0 | 0 | 0 | 0 | 0 | 0 | 0 | 0
58 | 111903 | そう菜・すし・弁当 | 0 | 0 | 0 | 0 | 0 | 0 | 0 | 0 | 0 | 0 | 0 | 4773758.1 | 893394.4205 | 382452.4377 | 15904.436 | 0 | 0 | 0 | 0 | 0 | 0 | 2208933.2322 | 0 | 10464518.4 | 0 | 0 | 0 | 0 | 0 | 0 | 0 | 0 | 0
59 | 111904 | 学校給食（国公立）★★ | 0 | 0 | 0 | 0 | 0 | 0 | 0 | 0 | 0 | 0 | 0 | 249614.4 | 129997.2425 | 0 | 0 | 0 | 0 | 0 | 0 | 0 | 0 | 1298808.3196 | 0 | 3842944 | 0 | 0 | 0 | 0 | 0 | 0 | 0 | 0 | 0
60 | 111905 | 学校給食（私立）★ | 0 | 0 | 0 | 0 | 0 | 0 | 0 | 0 | 0 | 0 | 0 | 1876.8 | 0 | 0 | 0 | 0 | 0 | 0 | 0 | 0 | 0 | 5047.8365 | 0 | 10483.2 | 0 | 0 | 0 | 0 | 0 | 0 | 0 | 0 | 0
61 | 111909 | その他の食料品 | 0 | 0 | 0 | 0 | 0 | 0 | 0 | 0 | 0 | 0 | 0 | 10683175.7 | 2747018.0019 | 323654.1916 | 943200.5741 | 0 | 0 | 0 | 0 | 0 | 0 | 652685.2535 | 0 | 5338502.4 | 0 | 0 | 0 | 0 | 0 | 0 | 0 | 0 | 0
62 | 112101 | 清酒 | 0 | 0 | 0 | 0 | 0 | 0 | 0 | 0 | 0 | 0 | 0 | 590683.7 | 480022.7745 | 10327.3842 | 9527.6574 | 3406.7253 | 0 | 0 | 0 | 0 | 0 | 160016.4156 | 0 | 669804.8 | 0 | 0 | 0 | 0 | 0 | 0 | 0 | 0 | 0
63 | 112102 | ビール | 0 | 0 | 0 | 0 | 0 | 0 | 0 | 0 | 0 | 0 | 0 | 1534401.3 | 1678580.2134 | 30266.0202 | 15454.3105 | 5075.3255 | 0 | 0 | 0 | 0 | 0 | 43411.3935 | 0 | 8502233.6 | 0 | 0 | 0 | 0 | 0 | 0 | 0 | 0 | 0
64 | 112103 | ウィスキー類 | 0 | 0 | 0 | 0 | 0 | 0 | 0 | 0 | 0 | 0 | 0 | 249614.4 | 64998.6213 | 20730.1509 | 1800.5022 | 347.625 | 0 | 0 | 0 | 0 | 0 | 5047.8365 | 0 | 265843.2 | 0 | 0 | 0 | 0 | 0 | 0 | 0 | 0 | 0
65 | 112109 | その他の酒類 | 0 | 0 | 0 | 0 | 0 | 0 | 0 | 0 | 0 | 0 | 0 | 951224.8 | 5188995.3933 | 245218.839 | 6826.9041 | 30208.6153 | 0 | 0 | 0 | 0 | 0 | 121148.0749 | 0 | 538988.8 | 0 | 0 | 0 | 0 | 0 | 0 | 0 | 0 | 0
66 | 112901 | 茶・コーヒー | 0 | 0 | 0 | 0 | 0 | 0 | 0 | 0 | 0 | 0 | 0 | 409885.3 | 465027.8007 | 679986.6393 | 209458.4214 | 0 | 0 | 0 | 0 | 0 | 0 | 218066.5348 | 0 | 1089446.4 | 0 | 0 | 0 | 0 | 0 | 0 | 0 | 0 | 0
67 | 112902 | 清涼飲料 | 0 | 0 | 0 | 0 | 0 | 0 | 0 | 0 | 0 | 0 | 0 | 8330763.3 | 2660291.9696 | 757932.0065 | 52252.074 | 0 | 0 | 0 | 0 | 0 | 0 | 421999.1275 | 0 | 4708480 | 0 | 0 | 0 | 0 | 0 | 0 | 0 | 0 | 0
68 | 112903 | 製氷 | 0 | 0 | 0 | 0 | 0 | 0 | 0 | 0 | 0 | 0 | 0 | 11182.6 | 0 | 43005.6402 | 0 | 0 | 0 | 0 | 0 | 0 | 0 | 0 | 0 | 0 | 0 | 0 | 0 | 0 | 0 | 0 | 0 | 0 | 0
69 | 113101 | 飼料 | 0 | 0 | 0 | 0 | 0 | 0 | 0 | 0 | 0 | 0 | 0 | 3761967.4 | 471699.0339 | 117935.7128 | 588801.7264 | 0 | 0 | 0 | 0 | 0 | 0 | 249363.1208 | 0 | 717920 | 0 | 0 | 0 | 0 | 0 | 0 | 0 | 0 | 0
70 | 113102 | 有機質肥料（除別掲） | 0 | 0 | 0 | 0 | 0 | 0 | 0 | 0 | 0 | 0 | 0 | 79216.6 | 1176768.8239 | 53333.0245 | 104504.1479 | 0 | 0 | 0 | 0 | 0 | 0 | 33315.7206 | 0 | 630022.4 | 0 | 0 | 0 | 0 | 0 | 0 | 0 | 0 | 0
71 | 114101 | たばこ | 0 | 16370.9 | 0 | 0 | 0 | 0 | 0 | 0 | 0 | 0 | 0 | 397764.3 | 348373.0247 | 204663.1257 | 60879.4803 | 3406.7253 | 0 | 0 | 0 | 0 | 0 | 0 | 0 | 34540.8 | 0 | 0 | 0 | 0 | 0 | 0 | 0 | 0 | 0
72 | 151101 | 紡績糸 | 0 | 2338.7 | 0 | 0 | 0 | 0 | 0 | 0 | 0 | 0 | 0 | 738833.6 | 20013.6998 | 20692.4597 | 13166.1723 | 2363.8502 | 0 | 0 | 0 | 0 | 0 | 86241.1101 | 0 | 57702.4 | 0 | 0 | 0 | 0 | 0 | 0 | 0 | 0 | 0
73 | 151201 | 綿・スフ織物（含合繊短繊維織物） | 0 | 0 | 0 | 0 | 0 | 0 | 0 | 0 | 0 | 0 | 0 | 1113294.3 | 14994.9738 | 20692.4597 | 1800.5022 | 1355.7376 | 0 | 0 | 0 | 0 | 0 | 29689.5625 | 0 | 23475.2 | 0 | 0 | 0 | 0 | 0 | 0 | 0 | 0 | 0
74 | 151202 | 絹・人絹織物（含合繊長繊維織物） | 0 | 0 | 0 | 0 | 0 | 0 | 0 | 0 | 0 | 0 | 0 | 716468.4 | 14994.9738 | 255621.6056 | 2738.2637 | 695.2501 | 0 | 0 | 0 | 0 | 0 | 60792.9137 | 0 | 38124.8 | 0 | 0 | 0 | 0 | 0 | 0 | 0 | 0 | 0
75 | 151203 | 毛織物・麻織物・その他の織物 | 0 | 0 | 0 | 0 | 0 | 0 | 0 | 0 | 0 | 0 | 0 | 124846.3 | 10037.4519 | 1583.0297 | 0 | 1355.7376 | 0 | 0 | 0 | 0 | 0 | 25448.1964 | 0 | 133996.8 | 0 | 0 | 0 | 0 | 0 | 0 | 0 | 0 | 0
76 | 151301 | ニット生地 | 0 | 0 | 0 | 0 | 0 | 0 | 0 | 0 | 0 | 0 | 0 | 67994.9 | 4957.522 | 10327.3842 | 0 | 695.2501 | 0 | 0 | 0 | 0 | 0 | 60792.9137 | 0 | 82163.2 | 0 | 0 | 0 | 0 | 0 | 0 | 0 | 0 | 0
77 | 151401 | 染色整理 | 0 | 4677.4 | 0 | 0 | 0 | 0 | 0 | 0 | 0 | 0 | 0 | 7398189.2 | 17345512.4841 | 572529.0755 | 27720.2316 | 2711.4753 | 0 | 0 | 0 | 0 | 0 | 945824.634 | 0 | 4359980.8 | 0 | 0 | 0 | 0 | 0 | 0 | 0 | 0 | 0
78 | 151901 | 綱・網 | 0 | 0 | 0 | 0 | 0 | 0 | 0 | 0 | 0 | 0 | 0 | 124846.3 | 0 | 20692.4597 | 17254.8126 | 2711.4753 | 0 | 0 | 0 | 0 | 0 | 134309.9256 | 0 | 7840 | 0 | 0 | 0 | 0 | 0 | 0 | 0 | 0 | 0
79 | 151902 | じゅうたん・床敷物 | 0 | 0 | 0 | 0 | 0 | 0 | 0 | 0 | 0 | 0 | 0 | 113624.6 | 16647.4812 | 173605.5906 | 900.2511 | 1703.3627 | 0 | 0 | 0 | 0 | 0 | 531584.5477 | 0 | 272876.8 | 0 | 0 | 0 | 0 | 0 | 0 | 0 | 0 | 0
80 | 151903 | 繊維製衛生材料 | 0 | 0 | 0 | 0 | 0 | 0 | 0 | 0 | 0 | 0 | 0 | 0 | 21666.2071 | 91551.8844 | 94976.4905 | 0 | 0 | 0 | 0 | 0 | 0 | 0 | 0 | 208320 | 0 | 0 | 0 | 0 | 0 | 0 | 0 | 0 | 0
81 | 151909 | その他の繊維工業製品 | 0 | 0 | 0 | 0 | 0 | 0 | 0 | 0 | 0 | 0 | 0 | 1170184.8 | 71669.8545 | 265948.9899 | 2738.2637 | 54299.03 | 0 | 0 | 0 | 0 | 0 | 2086752.1073 | 0 | 748204.8 | 0 | 0 | 0 | 0 | 0 | 0 | 0 | 0 | 0
82 | 152101 | 織物製衣服 | 0 | 0 | 0 | 0 | 0 | 0 | 0 | 0 | 0 | 0 | 0 | 67994.9 | 43332.4142 | 551836.6158 | 8627.4063 | 14252.6263 | 0 | 0 | 0 | 0 | 0 | 12724.0982 | 0 | 75308.8 | 0 | 0 | 0 | 0 | 0 | 0 | 0 | 0 | 0
83 | 152102 | ニット製衣服 | 0 | 0 | 0 | 0 | 0 | 0 | 0 | 0 | 0 | 0 | 0 | 329769.4 | 43332.4142 | 265948.9899 | 17254.8126 | 9177.3009 | 0 | 0 | 0 | 0 | 0 | 77758.378 | 0 | 84089.6 | 0 | 0 | 0 | 0 | 0 | 0 | 0 | 0 | 0
84 | 152209 | その他の衣服・身の回り品 | 0 | 0 | 0 | 0 | 0 | 0 | 0 | 0 | 0 | 0 | 0 | 1250261.6 | 86664.8283 | 50958.4799 | 3638.5148 | 1008.1126 | 0 | 0 | 0 | 0 | 0 | 50896.3929 | 0 | 26387.2 | 0 | 0 | 0 | 0 | 0 | 0 | 0 | 0 | 0
85 | 152901 | 寝具 | 0 | 0 | 0 | 0 | 0 | 0 | 0 | 0 | 0 | 0 | 0 | 56812.3 | 3305.0146 | 20692.4597 | 23631.5912 | 5075.3255 | 0 | 0 | 0 | 0 | 0 | 25448.1964 | 0 | 53804.8 | 0 | 0 | 0 | 0 | 0 | 0 | 0 | 0 | 0
86 | 152909 | その他の繊維既製品 | 0 | 0 | 0 | 0 | 0 | 0 | 0 | 0 | 0 | 0 | 0 | 386659.9 | 64998.6213 | 122647.1107 | 29558.2443 | 9177.3009 | 0 | 0 | 0 | 0 | 0 | 91896.2649 | 0 | 80192 | 0 | 0 | 0 | 0 | 0 | 0 | 0 | 0 | 0
87 | 161101 | 製材 | 0 | 0 | 0 | 0 | 0 | 0 | 0 | 0 | 0 | 0 | 0 | 409885.3 | 0 | 581424.1947 | 497051.1357 | 20370.8269 | 0 | 0 | 0 | 0 | 0 | 14137.8869 | 0 | 9766.4 | 0 | 0 | 0 | 0 | 0 | 0 | 0 | 0 | 0
88 | 161102 | 合板 | 0 | 0 | 0 | 0 | 0 | 0 | 0 | 0 | 0 | 0 | 0 | 920453.1 | 951844.2164 | 184950.6368 | 627850.1177 | 15955.989 | 0 | 0 | 0 | 0 | 0 | 76344.5893 | 0 | 4883.2 | 0 | 0 | 0 | 0 | 0 | 0 | 0 | 0 | 0
89 | 161103 | 木材チップ | 0 | 0 | 0 | 0 | 0 | 0 | 0 | 0 | 0 | 0 | 0 | 0 | 0 | 42176.4342 | 156756.2219 | 0 | 0 | 0 | 0 | 0 | 0 | 4241.3661 | 0 | 0 | 0 | 0 | 0 | 0 | 0 | 0 | 0 | 0 | 0
90 | 161909 | その他の木製品 | 0 | 0 | 0 | 0 | 0 | 0 | 0 | 0 | 0 | 0 | 0 | 603743.1 | 501688.9816 | 61285.8642 | 91337.9757 | 695.2501 | 0 | 0 | 0 | 0 | 0 | 217723.4584 | 0 | 79206.4 | 0 | 0 | 0 | 0 | 0 | 0 | 0 | 0 | 0
91 | 171101 | 木製家具・装備品 | 0 | 0 | 0 | 0 | 0 | 0 | 0 | 0 | 0 | 0 | 0 | 1749607.7 | 64998.6213 | 715039.4398 | 68606.6355 | 11193.526 | 0 | 0 | 0 | 0 | 0 | 122999.6161 | 0 | 152588.8 | 0 | 0 | 0 | 0 | 0 | 0 | 0 | 0 | 0
92 | 171102 | 木製建具 | 0 | 0 | 0 | 0 | 0 | 0 | 0 | 0 | 0 | 0 | 0 | 693125.7 | 43332.4142 | 234891.4548 | 13616.2978 | 2050.9877 | 0 | 0 | 0 | 0 | 0 | 634791.1221 | 0 | 31315.2 | 0 | 0 | 0 | 0 | 0 | 0 | 0 | 0 | 0
93 | 171103 | 金属製家具・装備品 | 0 | 0 | 0 | 0 | 0 | 0 | 0 | 0 | 0 | 0 | 0 | 806867.6 | 4957.522 | 520779.0807 | 6339.2681 | 8134.4258 | 0 | 0 | 0 | 0 | 0 | 407171.1429 | 0 | 534956.8 | 0 | 0 | 0 | 0 | 0 | 0 | 0 | 0 | 0
94 | 181101 | パルプ | 0 | 37109772 | 0 | 0 | 0 | 0 | 0 | 0 | 0 | 0 | 0 | 286915.8 | 18962337.8869 | 451201.1562 | 4988.8915 | 0 | 0 | 0 | 0 | 1151083.056 | 2249137.8 | 19793.0417 | 0 | 122662.4 | 74071443.6 | 4444781.8 | 0 | 0 | 0 | 0 | 0 | 0 | 0
95 | 181201 | 洋紙・和紙 | 0 | 67538829 | 0 | 0 | 0 | 0 | 0 | 0 | 0 | 0 | 0 | 6745101.9 | 590128.7252 | 2807804.7055 | 7727.1552 | 26141.4024 | 0 | 0 | 0 | 685343.304 | 2219835.8 | 1805408.1579 | 60449.0736 | 1070137.6 | 91201149.6 | 7706379.2 | 6972000 | 0 | 0 | 0 | 0 | 0 | 0
96 | 181202 | 板紙 | 0 | 11361661.6 | 286267.8 | 0 | 0 | 0 | 0 | 0 | 0 | 0 | 0 | 4468113.4 | 230065.7414 | 969681.0747 | 65418.2462 | 43800.7541 | 0 | 0 | 0 | 0 | 0 | 107447.9405 | 0 | 267232 | 7848878.4 | 2230915.8 | 0 | 0 | 0 | 0 | 0 | 0 | 0
97 | 181301 | 段ボール | 0 | 0 | 0 | 0 | 0 | 0 | 0 | 0 | 0 | 0 | 0 | 1182227.6 | 109983.5428 | 70897.1159 | 5889.1426 | 11888.7761 | 0 | 0 | 0 | 0 | 0 | 5655.1548 | 0 | 399616 | 0 | 0 | 0 | 0 | 0 | 0 | 0 | 0 | 0
98 | 181302 | 塗工紙・建設用加工紙 | 0 | 0 | 0 | 0 | 0 | 0 | 0 | 0 | 0 | 0 | 0 | 1921022.1 | 1881899.8178 | 181746.8862 | 3188.3893 | 6118.2006 | 0 | 0 | 0 | 0 | 0 | 156930.5447 | 0 | 381427.2 | 0 | 0 | 0 | 0 | 0 | 0 | 0 | 0 | 0
99 | 182101 | 段ボール箱 | 0 | 0 | 0 | 0 | 0 | 0 | 0 | 0 | 0 | 0 | 0 | 966082.8 | 700112.268 | 569551.472 | 37735.5251 | 47867.9669 | 0 | 0 | 0 | 17257.9722 | 5.9097 | 18379.253 | 0 | 94752 | 0 | 0 | 0 | 0 | 0 | 0 | 0 | 0 | 0
100 | 182109 | その他の紙製容器 | 0 | 0 | 0 | 0 | 0 | 0 | 0 | 0 | 0 | 0 | 0 | 568318.5 | 256689.4704 | 356822.433 | 5439.017 | 8482.0508 | 0 | 0 | 0 | 6327.4705 | 2.1667 | 89068.6875 | 0 | 1383513.6 | 0 | 0 | 0 | 0 | 0 | 0 | 0 | 0 | 0
101 | 182901 | 紙製衛生材料・用品 | 0 | 0 | 0 | 0 | 0 | 0 | 0 | 0 | 0 | 0 | 0 | 1397434 | 1770263.7677 | 361797.6692 | 4088.6404 | 8134.4258 | 0 | 0 | 0 | 43637.5196 | 14.943 | 40999.872 | 0 | 478598.4 | 0 | 0 | 0 | 0 | 0 | 0 | 0 | 0 | 0
102 | 182909 | その他のパルプ・紙・紙加工品 | 0 | 384806.1 | 0 | 0 | 0 | 0 | 0 | 0 | 0 | 0 | 0 | 1556766.5 | 815114.5367 | 875377.7339 | 900.2511 | 14252.6263 | 0 | 0 | 0 | 20092.8117 | 6.8805 | 90482.4762 | 27867.2563 | 391148.8 | 0 | 0 | 0 | 0 | 0 | 0 | 0 | 0 | 0
103 | 191101 | 印刷・製版・製本 | 0 | 0 | 0 | 0 | 0 | 0 | 0 | 0 | 0 | 0 | 0 | 825401 | 0 | 614931.6568 | 34547.1358 | 80127.5699 | 0 | 0 | 0 | 0 | 0 | 14549299.4149 | 0 | 0 | 0 | 0 | 0 | 0 | 0 | 0 | 0 | 0 | 0
104 | 201101 | 化学肥料 | 0 | 2543015 | 33986.4 | 0 | 1416917.9248 | 85519.8591 | 0 | 14198.8029 | 0 | 0 | 0 | 955877.7 | 1956874.6869 | 0 | 0 | 0 | 0 | 0 | 4587702.4 | 570827.394 | 281269.3 | 0 | 0 | 3014860.8 | 0 | 0 | 0 | 0 | 0 | 14350.4655 | 0 | 0 | 0
105 | 202101 | ソーダ工業製品 | 0 | 0 | 339099.6 | 0 | 0 | 0 | 0 | 0 | 0 | 0 | 0 | 3380977 | 12526556.3226 | 20014.0184 | 0 | 1008.1126 | 0 | 0 | 72109.4 | 173964.06 | 4419309.7 | 0 | 0 | 89868.8 | 0 | 0 | 0 | 0 | 0 | 0 | 0 | 0 | 0
106 | 202901 | 無機顔料 | 0 | 442040 | 19668.6 | 0 | 0 | 0 | 0 | 0 | 0 | 0 | 0 | 641904.7 | 761744.6706 | 305185.5118 | 0 | 695.2501 | 0 | 0 | 4323550.488 | 701205.4139 | 223177.7597 | 0 | 0 | 211366.4 | 0 | 0 | 0 | 0 | 0 | 0 | 0 | 0 | 0
107 | 202902 | 圧縮ガス・液化ガス | 0 | 0 | 0 | 0 | 183438.3128 | 0 | 0 | 0 | 0 | 0 | 0 | 150965.1 | 331725.5435 | 18317.9151 | 0 | 0 | 0 | 0 | 1872015.3382 | 305361.8306 | 97189.7363 | 0 | 0 | 555116.8 | 0 | 0 | 0 | 0 | 0 | 1857.853 | 0 | 0 | 0
108 | 202903 | 塩 | 0 | 3801698.2 | 152086.2 | 0 | 0 | 0 | 0 | 0 | 0 | 0 | 0 | 601866.3 | 21666.2071 | 829.206 | 900.2511 | 4762.4629 | 0 | 0 | 101940.7519 | 19944.2967 | 6347.8167 | 0 | 0 | 10931.2 | 0 | 0 | 0 | 0 | 0 | 0 | 0 | 0 | 0
109 | 202909 | その他の無機化学工業製品 | 0 | 205497.2 | 994131.6 | 0 | 0 | 0 | 0 | 0 | 0 | 0 | 0 | 7329255.9 | 5110654.3055 | 1856177.7077 | 8177.2808 | 10845.901 | 0 | 0 | 30427417.6903 | 4704487.7449 | 1128013.2761 | 0 | 0 | 1390816 | 0 | 0 | 0 | 0 | 0 | 0 | 0 | 0 | 0
110 | 203101 | 石油化学基礎製品 | 0 | 1565361.3 | 0 | 0 | 0 | 0 | 0 | 0 | 0 | 0 | 0 | 306504.9 | 4492249.3439 | 12398552.4623 | 0 | 0 | 0 | 0 | 26234039.5755 | 4135230.1921 | 1316149.8641 | 0 | 0 | 321888 | 0 | 0 | 0 | 0 | 0 | 0 | 0 | 0 | 0
111 | 203102 | 石油化学系芳香族製品 | 0 | 881458.6 | 0 | 0 | 0 | 0 | 0 | 0 | 0 | 0 | 0 | 54935.5 | 925098.0794 | 726836.7802 | 1800.5022 | 0 | 0 | 0 | 23467863.7447 | 851576.3966 | 271037.4288 | 0 | 0 | 76518.4 | 0 | 0 | 0 | 0 | 0 | 0 | 0 | 0 | 0
112 | 203201 | 脂肪族中間物 | 0 | 38153988.7 | 105193.2 | 0 | 0 | 0 | 0 | 0 | 0 | 0 | 0 | 262673.8 | 8839445.2675 | 683039.6251 | 0 | 0 | 0 | 0 | 46425032.3309 | 8136935.0082 | 2589801.6333 | 0 | 0 | 1340998.4 | 0 | 0 | 0 | 0 | 0 | 0 | 0 | 0 | 0
113 | 203202 | 環式中間物 | 0 | 6929825.1 | 155673 | 0 | 0 | 0 | 0 | 0 | 0 | 0 | 0 | 590683.7 | 6789234.5189 | 427493.4018 | 19055.3148 | 0 | 0 | 0 | 33513177.438 | 6249663.6796 | 1989126.027 | 0 | 0 | 1478265.6 | 0 | 0 | 0 | 0 | 0 | 0 | 0 | 0 | 0
114 | 203301 | 合成ゴム | 0 | 7566825.3 | 789037.2 | 0 | 0 | 0 | 0 | 0 | 0 | 0 | 0 | 41915.2 | 9751200.8804 | 88348.1338 | 15904.436 | 0 | 0 | 0 | 49268351.875 | 8976229.3237 | 2856929.9545 | 0 | 0 | 166432 | 0 | 0 | 0 | 0 | 0 | 0 | 0 | 0 | 0
115 | 203901 | メタン誘導品 | 0 | 5021188.9 | 0 | 0 | 0 | 0 | 0 | 0 | 0 | 0 | 0 | 849643 | 1101793.9547 | 611803.2885 | 900.2511 | 0 | 0 | 0 | 5209540.619 | 1014229.4602 | 322806.2053 | 0 | 0 | 4838.4 | 0 | 0 | 0 | 0 | 0 | 0 | 0 | 0 | 0
116 | 203902 | 油脂加工製品 | 0 | 0 | 0 | 0 | 0 | 0 | 0 | 0 | 0 | 0 | 0 | 305566.5 | 88317.3357 | 295423.4953 | 450.1255 | 695.2501 | 0 | 0 | 415538.1497 | 81298.3619 | 25875.4224 | 0 | 0 | 1272992 | 0 | 0 | 0 | 0 | 0 | 0 | 0 | 0 | 0
117 | 203903 | 可塑剤 | 0 | 2015214.1 | 0 | 0 | 0 | 0 | 0 | 0 | 0 | 0 | 0 | 251491.2 | 144992.2164 | 157662.2201 | 0 | 0 | 0 | 0 | 733801.9794 | 133469.0363 | 42480.1633 | 0 | 0 | 89868.8 | 0 | 0 | 0 | 0 | 0 | 0 | 0 | 0 | 0
118 | 203904 | 合成染料 | 0 | 51991.1 | 0 | 0 | 0 | 0 | 0 | 0 | 0 | 0 | 0 | 167739 | 458356.5674 | 155212.2931 | 1800.5022 | 0 | 0 | 0 | 2455585.3002 | 421928.9205 | 134290.3939 | 0 | 0 | 166432 | 0 | 0 | 0 | 0 | 0 | 0 | 0 | 0 | 0
119 | 203909 | その他の有機化学工業製品 | 0 | 933449.7 | 0 | 0 | 1261.6515 | 7147928.5254 | 0 | 1186765.613 | 0 | 0 | 0 | 1499954.2 | 1591792.9771 | 465071.5117 | 0 | 23429.9272 | 0 | 0 | 8606172.7213 | 1465286.0682 | 466367.2807 | 0 | 0 | 1728518.4 | 0 | 0 | 0 | 0 | 0 | 12.7779 | 0 | 0 | 0
120 | 204101 | 熱硬化性樹脂 | 0 | 2085400.8 | 0 | 0 | 0 | 0 | 0 | 0 | 0 | 0 | 0 | 355888.2 | 431671.6344 | 44174.0669 | 0 | 0 | 0 | 0 | 2073068.9161 | 397364.7585 | 126472.179 | 0 | 0 | 88659.2 | 0 | 0 | 0 | 0 | 0 | 0 | 0 | 0 | 0
121 | 204102 | 熱可塑性樹脂 | 0 | 7579829.5 | 0 | 0 | 0 | 0 | 0 | 0 | 0 | 0 | 0 | 1547421.6 | 1293546.0078 | 296328.0837 | 0 | 0 | 0 | 0 | 6428292.7541 | 1190742.1198 | 378986.1764 | 0 | 0 | 207692.8 | 0 | 0 | 0 | 0 | 0 | 0 | 0 | 0 | 0
122 | 204103 | 高機能性樹脂 | 0 | 626720.2 | 0 | 0 | 0 | 0 | 0 | 0 | 0 | 0 | 0 | 264550.6 | 445014.1009 | 93474.1348 | 0 | 0 | 0 | 0 | 2132121.8989 | 409646.8395 | 130381.2864 | 0 | 0 | 68006.4 | 0 | 0 | 0 | 0 | 0 | 0 | 0 | 0 | 0
123 | 204109 | その他の合成樹脂 | 0 | 871075.8 | 0 | 0 | 0 | 0 | 0 | 0 | 0 | 0 | 0 | 365194 | 315016.8584 | 388219.1888 | 0 | 0 | 0 | 0 | 1503984.9872 | 289981.0594 | 92294.3861 | 0 | 0 | 58284.8 | 0 | 0 | 0 | 0 | 0 | 0 | 0 | 0 | 0
124 | 205101 | レーヨン・アセテート | 0 | 569409.2 | 0 | 0 | 0 | 0 | 0 | 0 | 0 | 0 | 0 | 113624.6 | 4900663.4679 | 11985.7963 | 1800.5022 | 347.625 | 0 | 0 | 0 | 21324.6508 | 3385175.8236 | 0 | 0 | 1209.6 | 0 | 0 | 0 | 0 | 0 | 0 | 0 | 0 | 0
125 | 205102 | 合成繊維 | 0 | 9883706 | 0 | 0 | 0 | 0 | 0 | 0 | 0 | 0 | 0 | 432289.6 | 2975370.0319 | 179146.1946 | 0 | 1703.3627 | 0 | 0 | 0 | 30405.6692 | 4826739.5764 | 0 | 0 | 251417.6 | 0 | 0 | 0 | 0 | 0 | 0 | 0 | 0 | 0
126 | 206101 | 医薬品 | 0 | 405648.8 | 0 | 0 | 0 | 0 | 0 | 0 | 0 | 0 | 0 | 3886813.7 | 1460204.4313 | 306580.0856 | 1301237.9365 | 74669.8569 | 0 | 0 | 7713054.3851 | 1344155.4528 | 427814.1565 | 0 | 0 | 8746931.2 | 0 | 0 | 0 | 0 | 0 | 0 | 0 | 0 | 0
127 | 207101 | 石けん・合成洗剤・界面活性剤 | 0 | 0 | 0 | 0 | 0 | 0 | 0 | 0 | 0 | 0 | 0 | 2010482.9 | 971796.7122 | 347437.3283 | 1350.3766 | 2711.4753 | 0 | 0 | 4727707.2587 | 894563.6801 | 284719.3049 | 0 | 0 | 2624921.6 | 0 | 0 | 0 | 0 | 0 | 0 | 0 | 0 | 0
128 | 207102 | 化粧品・歯磨 | 0 | 0 | 0 | 0 | 0 | 0 | 0 | 0 | 0 | 0 | 0 | 954040 | 108331.0354 | 145827.1885 | 0 | 0 | 0 | 0 | 899137.2128 | 99721.4834 | 31739.0836 | 0 | 0 | 471296 | 0 | 0 | 0 | 0 | 0 | 0 | 0 | 0 | 0
129 | 207201 | 塗料 | 0 | 0 | 0 | 0 | 0 | 0 | 0 | 0 | 0 | 0 | 0 | 762997.4 | 208399.5343 | 345703.5339 | 0 | 0 | 0 | 0 | 1434870.8374 | 191837.091 | 61057.3897 | 0 | 0 | 275744 | 0 | 0 | 0 | 0 | 0 | 0 | 0 | 0 | 0
130 | 207202 | 印刷インキ | 0 | 0 | 0 | 0 | 0 | 0 | 0 | 0 | 0 | 0 | 0 | 127622.4 | 0 | 39839.5808 | 0 | 0 | 0 | 0 | 78205.8984 | 0 | 0 | 0 | 0 | 182201.6 | 0 | 0 | 0 | 0 | 0 | 0 | 0 | 0 | 0
131 | 207301 | 写真感光材料 | 0 | 0 | 0 | 0 | 0 | 0 | 0 | 0 | 0 | 0 | 0 | 4272535.2 | 930178.0093 | 323428.0445 | 0 | 0 | 0 | 0 | 4805343.5032 | 856252.6017 | 272525.7587 | 0 | 0 | 1447891.2 | 0 | 0 | 0 | 0 | 0 | 0 | 0 | 0 | 0
132 | 207401 | 農薬 | 0 | 0 | 0 | 0 | 0 | 0 | 0 | 0 | 0 | 0 | 0 | 568318.5 | 1918560.9987 | 82166.7798 | 0 | 16964.1016 | 0 | 0 | 9074821.1334 | 1766084.3733 | 562104.5504 | 0 | 0 | 361984 | 0 | 0 | 0 | 0 | 0 | 0 | 0 | 0 | 0
133 | 207901 | ゼラチン・接着剤 | 0 | 421248.7 | 0 | 0 | 0 | 0 | 0 | 0 | 0 | 0 | 0 | 542199.7 | 361715.4912 | 99580.1065 | 0 | 0 | 0 | 0 | 2545664.6961 | 332968.3429 | 105976.2623 | 0 | 0 | 615865.6 | 0 | 0 | 0 | 0 | 0 | 0 | 0 | 0 | 0
134 | 207909 | その他の化学最終製品 | 0 | 1422417.9 | 28635.6 | 0 | 287808.3873 | 0 | 0 | 0 | 0 | 0 | 0 | 5849829.2 | 3927642.6762 | 1012234.4207 | 0 | 0 | 0 | 0 | 21296261.3166 | 3615495.3421 | 1150730.0639 | 0 | 0 | 2515609.6 | 0 | 0 | 0 | 0 | 0 | 2914.9072 | 0 | 0 | 0
135 | 211101 | 石油製品 | 0 | 4142197.5 | 0 | 0 | 0 | 0 | 0 | 0 | 0 | 0 | 0 | 6591321.6 | 107223231.3 | 3208901.2 | 265785 | 34565.4 | 0 | 2473464 | 416235167.9 | 33725623.842 | 5972674.5 | 0 | 134046.0153 | 21504 | 0 | 0 | 0 | 0 | 0 | 0 | 0 | 0 | 0
136 | 212101 | 石炭製品 | 0 | 0 | 130300.8 | 0 | 66397378.0978 | 30503784.982 | 0 | 5064522.2537 | 0 | 0 | 0 | 58689.1 | 16647.4812 | 206283.8466 | 8177.2808 | 4762.4629 | 0 | 0 | 0 | 4993310.856 | 6092214.7 | 0 | 0 | 595616 | 0 | 0 | 0 | 0 | 0 | 672468.9298 | 0 | 0 | 0
137 | 212102 | 舗装材料 | 0 | 0 | 0 | 0 | 0 | 0 | 0 | 0 | 0 | 0 | 0 | 960569.7 | 293350.6513 | 7274.3984 | 2738.2637 | 0 | 0 | 0 | 0 | 0 | 0 | 0 | 0 | 180947.2 | 0 | 0 | 0 | 0 | 0 | 0 | 0 | 0 | 0
138 | 221101 | プラスチック製品 | 0 | 44178.3 | 14317.8 | 0 | 73797.0224 | 0 | 0 | 0 | 0 | 0 | 0 | 10784718.4 | 1045119.074 | 558168.7346 | 67256.2589 | 0 | 0 | 0 | 0 | 0 | 0 | 541481.0685 | 0 | 1656748.8 | 0 | 0 | 0 | 0 | 0 | 747.4121 | 0 | 0 | 0
139 | 231101 | タイヤ・チューブ | 0 | 338057.8 | 0 | 0 | 0 | 0 | 0 | 0 | 0 | 0 | 0 | 1790662.7 | 1303522.2557 | 148239.4242 | 33196.7591 | 15608.364 | 0 | 0 | 0 | 0 | 0 | 289826.6816 | 0 | 1028876.8 | 0 | 0 | 796800 | 0 | 0 | 0 | 0 | 0 | 0
140 | 231901 | ゴム製履物 | 0 | 0 | 0 | 0 | 0 | 0 | 0 | 0 | 0 | 0 | 0 | 340952 | 8323.7406 | 9535.8694 | 0 | 6118.2006 | 0 | 0 | 0 | 0 | 0 | 2827.5774 | 0 | 18592 | 0 | 0 | 0 | 0 | 0 | 0 | 0 | 0 | 0
141 | 231902 | プラスチック製履物 | 0 | 387453.2 | 0 | 0 | 0 | 0 | 0 | 0 | 0 | 0 | 0 | 314911.4 | 3305.0146 | 39010.3748 | 0 | 7473.9382 | 0 | 0 | 0 | 0 | 0 | 5655.1548 | 0 | 14649.6 | 0 | 0 | 0 | 0 | 0 | 0 | 0 | 0 | 0
142 | 231909 | その他のゴム製品 | 0 | 0 | 0 | 0 | 0 | 0 | 0 | 0 | 0 | 0 | 0 | 3421914.7 | 1046771.5814 | 216196.6278 | 450.1255 | 32920.0906 | 0 | 0 | 0 | 0 | 0 | 260137.1191 | 0 | 1973619.2 | 0 | 0 | 0 | 0 | 0 | 0 | 0 | 0 | 0
143 | 241101 | 革製履物 | 0 | 0 | 0 | 0 | 0 | 0 | 0 | 0 | 0 | 0 | 0 | 192841.2 | 64998.6213 | 91589.5756 | 900.2511 | 1355.7376 | 0 | 0 | 0 | 0 | 0 | 0 | 0 | 40096 | 0 | 0 | 0 | 0 | 0 | 0 | 0 | 0 | 0
144 | 241201 | 製革・毛皮 | 0 | 0 | 0 | 0 | 0 | 0 | 0 | 0 | 0 | 0 | 0 | 216144.8 | 566748.8068 | 13531.1348 | 3638.5148 | 4414.8379 | 0 | 0 | 0 | 0 | 0 | 11310.3095 | 0 | 7840 | 0 | 0 | 0 | 0 | 0 | 0 | 0 | 0 | 0
145 | 241202 | かばん・袋物・その他の革製品 | 0 | 0 | 0 | 0 | 0 | 0 | 0 | 0 | 0 | 0 | 0 | 170515.1 | 0 | 21483.9745 | 900.2511 | 1703.3627 | 0 | 0 | 0 | 0 | 0 | 117344.4613 | 0 | 32256 | 0 | 0 | 0 | 0 | 0 | 0 | 0 | 0 | 0
146 | 251101 | 板ガラス・安全ガラス | 0 | 0 | 0 | 0 | 0 | 0 | 0 | 0 | 0 | 0 | 0 | 369846.9 | 20919334.9818 | 90270.3842 | 1350.3766 | 62120.5933 | 0 | 0 | 0 | 0 | 0 | 237516.5 | 0 | 219072 | 0 | 0 | 0 | 0 | 0 | 0 | 0 | 0 | 0
147 | 251201 | ガラス繊維・同製品 | 0 | 0 | 0 | 0 | 0 | 0 | 0 | 0 | 0 | 0 | 0 | 2099943.7 | 3060382.353 | 151556.2484 | 2288.1382 | 21378.9395 | 0 | 0 | 0 | 0 | 0 | 3507609.7414 | 0 | 2986860.8 | 0 | 0 | 0 | 0 | 0 | 0 | 0 | 0 | 0
148 | 251909 | その他のガラス製品 | 0 | 0 | 14317.8 | 0 | 0 | 0 | 0 | 0 | 0 | 0 | 0 | 8226444.5 | 10939659.6634 | 232969.2044 | 1800.5022 | 15955.989 | 0 | 0 | 0 | 0 | 0 | 6412945.5005 | 2282501.0063 | 11099513.6 | 0 | 0 | 0 | 0 | 0 | 0 | 0 | 0 | 0
149 | 252101 | セメント | 0 | 146588688 | 96608.4 | 0 | 39006.9976 | 0 | 0 | 0 | 0 | 0 | 0 | 701532.2 | 8331023.8486 | 108362.1522 | 160807.3518 | 13905.0013 | 0 | 0 | 0 | 3616605.2352 | 25107835.0414 | 0 | 0 | 29344 | 0 | 0 | 6009200 | 0 | 0 | 395.0607 | 0 | 0 | 0
150 | 252201 | 生コンクリート | 0 | 0 | 0 | 0 | 0 | 0 | 0 | 0 | 0 | 0 | 0 | 825401 | 91622.3503 | 799429.9994 | 2507911.9977 | 0 | 0 | 0 | 0 | 39774.4476 | 276129.1888 | 127240.9822 | 0 | 585849.6 | 0 | 0 | 0 | 0 | 0 | 0 | 0 | 0 | 0
151 | 252301 | セメント製品 | 0 | 2095783.6 | 0 | 0 | 0 | 0 | 0 | 0 | 0 | 0 | 0 | 6975244.5 | 1820206.2112 | 1017925.7894 | 732391.776 | 26801.89 | 0 | 0 | 0 | 790175.0652 | 5485692.7698 | 654584.1637 | 0 | 85075.2 | 0 | 0 | 0 | 0 | 0 | 0 | 0 | 0 | 0
152 | 253101 | 陶磁器 | 0 | 57182.5 | 0 | 0 | 0 | 0 | 0 | 0 | 0 | 0 | 0 | 6284894.9 | 1216796.2234 | 1045591.118 | 1961347.0518 | 695.2501 | 0 | 0 | 0 | 20199.0128 | 754119.9025 | 24485406.3324 | 2227311.0799 | 7559104 | 0 | 0 | 0 | 0 | 0 | 0 | 0 | 0 | 0
153 | 259901 | 耐火物 | 0 | 962053.8 | 33986.4 | 0 | 23193.3499 | 0 | 0 | 0 | 0 | 0 | 0 | 1976935.1 | 2620325.774 | 397151.9992 | 38635.7761 | 8134.4258 | 0 | 0 | 0 | 23245.6388 | 867864.1396 | 55137.7589 | 0 | 586790.4 | 0 | 0 | 0 | 0 | 0 | 234.9009 | 0 | 0 | 0
154 | 259902 | その他の建設用土石製品 | 0 | 3544209.9 | 0 | 0 | 0 | 0 | 0 | 0 | 0 | 0 | 0 | 9735665.4 | 2446996.1173 | 1403205.0659 | 80872.5567 | 9837.7884 | 0 | 0 | 0 | 35532.9183 | 1326603.4879 | 417067.6637 | 0 | 998547.2 | 0 | 0 | 0 | 0 | 0 | 0 | 0 | 0 | 0
155 | 259903 | 炭素・黒鉛製品 | 0 | 5093971.3 | 758667 | 0 | 0 | 0 | 0 | 0 | 0 | 0 | 0 | 2743686.1 | 663451.0871 | 1121878.0732 | 10427.9085 | 20370.8269 | 0 | 0 | 0 | 9816.3557 | 366488.6621 | 204999.3601 | 0 | 159398.4 | 0 | 0 | 0 | 0 | 0 | 0 | 0 | 0 | 0
156 | 259904 | 研磨材 | 0 | 265275.4 | 384434.4 | 0 | 0 | 0 | 0 | 0 | 0 | 0 | 0 | 1023911.7 | 630094.9208 | 782619.7316 | 2288.1382 | 1008.1126 | 0 | 0 | 0 | 6550.9465 | 244576.2665 | 339309.2857 | 0 | 219072 | 0 | 0 | 0 | 0 | 0 | 0 | 0 | 0 | 0
157 | 259909 | その他の窯業・土石製品 | 0 | 10892688 | 2207322.6 | 0 | 3734129.3332 | 0 | 0 | 0 | 0 | 0 | 0 | 942818.3 | 7680976.4321 | 984493.7097 | 591089.8646 | 33615.3406 | 0 | 0 | 0 | 59637.4978 | 2226535.7414 | 377481.5804 | 0 | 351097.6 | 0 | 0 | 0 | 0 | 0 | 37819.0529 | 0 | 0 | 0
158 | 261101 | 銑鉄 | 359773420 | 0 | 118898800.2503 | 953337868.7497 | 103763848.438 | 211543911.3299 | -441990883.95 | 35122488.8055 | 0 | -73383439.76 | 0 | 38161.6 | 11089731.8097 | 0 | 450.1255 | 0 | 0 | 0 | 0 | 0 | 14913701.4 | 592377.4614 | 2787161.3036 | 8785504 | 0 | 0 | 1802981.8515 | 0 | 0 | 5205803.3371 | 0 | 0 | 0
159 | 261102 | フェロアロイ | 9450142.3253 | 0 | 9029416.2 | 0 | 1540991.5299 | 3377436.531 | 0 | 560753.4436 | 0 | 0 | 0 | 211491.9 | 5515702.2108 | 26609.9755 | 2288.1382 | 4067.2129 | 0 | 0 | 0 | 0 | 0 | 79172.1667 | 0 | 1971.2 | 0 | 0 | 0 | 0 | 0 | 64074.2217 | 0 | 0 | 0
160 | 261103 | 粗鋼（転炉） | 22357779.2035 | 0 | 2041300.8 | 0 | 6291663.2347 | 11295459.8208 | 0 | 1875377.356 | -73383439.76 | 73383439.76 | 0 | 697817.7 | 1256823.6229 | 83297.5153 | 0 | 0 | 0 | 0 | 0 | 0 | 0 | 3853987.9706 | 54147.4328 | 1878777.6 | 0 | 0 | 2132.7813 | 0 | 0 | 327269.1243 | 0 | 0 | 0
161 | 261104 | 粗鋼（電気炉） | 1384163.4797 | 0 | 3986081.4 | 0 | 783488.3021 | 2327787.628 | 0 | 386480.9646 | 0 | 0 | 0 | 2104557.5 | 726797.201 | 1438182.484 | 0 | 0 | 0 | 0 | 0 | 105337.95 | 222575.6 | 183792.5298 | 115654.5597 | 3060198.4 | 0 | 0 | 4555.4492 | 0 | 0 | 62327.3503 | 0 | 0 | 0
162 | 2612011 | 鉄屑 | 0 | 0 | 0 | 0 | 0 | 0 | 0 | 0 | 0 | 0 | 0 | 0 | 0 | 0 | 0 | 0 | 0 | 0 | 0 | 0 | 0 | 0 | 0 | 0 | 0 | 0 | 0 | 0 | 0 | 0 | 0 | 0 | 0
163 | 262101 | 熱間圧延鋼材 | 596181.106 | 0 | 0 | 0 | 44831155.8278 | 13868018.8402 | 0 | 2302497.5449 | 0 | 0 | 0 | 5102589.1 | 18540642.5004 | 1323978.1984 | 0 | 0 | 0 | 0 | 18234.9292 | 476078.7285 | 0 | 12888097.7035 | 19206452.2728 | 27198617.6 | 0 | 0 | 756511.612 | 0 | 0 | 684651.5097 | 0 | 0 | 0
164 | 262201 | 鋼管 | 44272.6082 | 0 | 0 | 0 | 7313158.4457 | 3072407.3834 | 0 | 510109.6659 | 0 | 0 | 0 | 863640.8 | 2840354.0635 | 56612.1574 | 0 | 0 | 0 | 0 | 1490.2394 | 72933.403 | 0 | 1053272.5745 | 0 | 3623558.4 | 0 | 0 | 0 | 0 | 0 | 122415.9036 | 0 | 0 | 0
165 | 262301 | 冷間仕上鋼材 | 332016.5406 | 0 | 0 | 0 | 26231265.8035 | 27203677.1738 | 0 | 4516607.6442 | 0 | 0 | 0 | 2857388.9 | 9621264.8418 | 484520.1623 | 0 | 0 | 0 | 0 | 3308.5315 | 247050.7445 | 0 | 2338406.4942 | 0 | 17973984 | 0 | 0 | 0 | 0 | 0 | 837675.9128 | 0 | 0 | 0
166 | 262302 | めっき鋼材 | 0 | 0 | 0 | 0 | 6333414.6784 | 9364705.2178 | 0 | 1554815.509 | 0 | 0 | 0 | 1218629.7 | 28337.4403 | 337863.7678 | 1350.3766 | 1008.1126 | 0 | 0 | 0 | 0 | 41.253 | 2047166.024 | 0 | 5090579.2 | 0 | 0 | 0 | 0 | 0 | 242133.8407 | 0 | 0 | 0
167 | 263101 | 鋳鍛鋼 | 16237.9598 | 0 | 97784.4 | 0 | 2467938.5112 | 264878.3392 | 0 | 43977.5669 | 0 | 0 | 0 | 491917.1 | 650108.6205 | 457797.1133 | 17254.8126 | 2711.4753 | 0 | 0 | 0 | 0 | 0 | 836962.9048 | 594548.1475 | 2154566.4 | 0 | 0 | 23418.3061 | 0 | 0 | 27128.1716 | 0 | 0 | 0
168 | 263102 | 鋳鉄管 | 0 | 0 | 2462308.8 | 0 | 210289.3634 | 1148936.2445 | 0 | 190757.0874 | 0 | 0 | 0 | 764874.2 | 141625.9977 | 929049.979 | 25882.219 | 7473.9382 | 0 | 0 | 0 | 0 | 206.1758 | 343550.6518 | 0 | 1214707.2 | 0 | 0 | 0 | 0 | 0 | 28081.6447 | 0 | 0 | 0
169 | 263103 | 鋳鉄品及び鍛工品（鉄） | 151997.9512 | 0 | 23898877.8 | 0 | 4123342.339 | 25286163.6451 | 0 | 4198244.2036 | 0 | 0 | 0 | 9203709.9 | 605123.6991 | 1295596.7373 | 89087.3479 | 16303.614 | 0 | 0 | 0 | 0 | 880.9248 | 862411.1013 | 0 | 10244729.6 | 0 | 0 | 0 | 0 | 0 | 632609.8521 | 0 | 0 | 0
170 | 264901 | 鉄鋼シャースリット業 | 0 | 0 | 0 | 0 | 453572.3832 | 2819716.6038 | 0 | 468155.5911 | 0 | 0 | 0 | 283201.3 | 118307.2833 | 230029.2921 | 7277.0297 | 4762.4629 | 0 | 0 | 0 | 0 | 172.2289 | 1703615.3722 | 0 | 57702.4 | 0 | 0 | 0 | 0 | 0 | 70480.6335 | 0 | 0 | 0
171 | 264909 | その他の鉄鋼製品 | 30990.8257 | 0 | 195568.8 | 0 | 0 | 0 | 0 | 0 | 0 | 0 | 0 | 383844.7 | 380015.4797 | 632043.454 | 104504.1479 | 11541.1511 | 0 | 0 | 0 | 0 | 553.2175 | 122999.6161 | 0 | 222028.8 | 0 | 0 | 0 | 0 | 0 | 0 | 0 | 0 | 0
172 | 271101 | 銅 | 0 | 2821294.6 | 290530.8 | 0 | 0 | 0 | 0 | 0 | 0 | 0 | 0 | 106234.7 | 5112306.8128 | 3279.133 | 2288.1382 | 1703.3627 | 0 | 0 | 0 | 224109.096 | 315325.4 | 248826.8095 | 0 | 0 | 0 | 0 | 99968.5951 | 0 | 0 | 0 | 0 | 0 | 0
173 | 271102 | 鉛・亜鉛（含再生） | 0 | 0 | 985282.2 | 0 | 945656.1298 | 0 | 0 | 0 | 0 | 0 | 0 | 687534.4 | 533331.4366 | 11231.9726 | 4088.6404 | 2711.4753 | 0 | 0 | 0 | 0 | 0 | 343550.6518 | 0 | 54790.4 | 0 | 0 | 39087.1823 | 0 | 0 | 9577.5524 | 0 | 0 | 0
174 | 271103 | アルミニウム（含再生） | 0 | 0 | 1158889.2 | 0 | 0 | 0 | 0 | 0 | 0 | 0 | 0 | 8080210.5 | 978467.9455 | 1400792.8301 | 48163.4336 | 6465.8256 | 0 | 0 | 0 | 2970863.934 | 0 | 110275.5179 | 166643.3922 | 200480 | 0 | 0 | 165643.9985 | 0 | 0 | 0 | 0 | 0 | 0
175 | 271109 | その他の非鉄金属地金 | 0 | 455044.2 | 239845.2 | 0 | 0 | 0 | 0 | 0 | 0 | 0 | 0 | 63342 | 688422.3088 | 384902.3646 | 8177.2808 | 3719.5878 | 0 | 0 | 0 | 0 | 0 | 18379.253 | 266520.5103 | 363820.8 | 0 | 0 | 27300.2241 | 0 | 0 | 0 | 0 | 0 | 0
176 | 2712011 | 非鉄金属屑 | 0 | 0 | 0 | 0 | 0 | 0 | 0 | 0 | 0 | 0 | 0 | 0 | 0 | 0 | 0 | 0 | 0 | 0 | 0 | 0 | 0 | 0 | 0 | 0 | 0 | 0 | 0 | 0 | 0 | 0 | 0 | 0 | 0
177 | 272101 | 電線・ケーブル | 0 | 0 | 0 | 0 | 0 | 0 | 0 | 0 | 0 | 0 | 0 | 226428.1 | 120020.9946 | 210429.8768 | 29558.2443 | 6778.6881 | 0 | 0 | 0 | 0 | 0 | 1099927.6013 | 3672.0673 | 1280204.8 | 0 | 0 | 0 | 0 | 0 | 0 | 0 | 0 | 0
178 | 272102 | 光ファイバケーブル | 0 | 0 | 0 | 0 | 0 | 0 | 0 | 0 | 0 | 0 | 0 | 43752.9 | 0 | 40631.0957 | 3638.5148 | 695.2501 | 0 | 0 | 0 | 0 | 0 | 400102.1994 | 0 | 235692.8 | 0 | 0 | 0 | 0 | 0 | 0 | 0 | 0 | 0
179 | 272201 | 伸銅品 | 0 | 0 | 0 | 0 | 0 | 0 | 0 | 0 | 0 | 0 | 0 | 604681.5 | 39966.1956 | 339484.4887 | 42274.291 | 1355.7376 | 0 | 0 | 0 | 0 | 0 | 821411.2292 | 38369.9911 | 2531110.4 | 0 | 0 | 0 | 0 | 0 | 0 | 0 | 0 | 0
180 | 272202 | アルミ圧延製品 | 0 | 25982.7 | 5380.2 | 0 | 0 | 0 | 0 | 0 | 0 | 0 | 0 | 1070479.8 | 756725.9447 | 1558266.5943 | 32746.6336 | 4762.4629 | 0 | 0 | 0 | 0 | 0 | 1043376.0537 | 165056.3123 | 624960 | 0 | 0 | 0 | 0 | 0 | 0 | 0 | 0 | 0
181 | 272203 | 非鉄金属素形材 | 0 | 0 | 429739.8 | 0 | 0 | 0 | 0 | 0 | 0 | 0 | 0 | 2453055.8 | 53308.6621 | 503177.2981 | 34097.0102 | 20718.4519 | 0 | 0 | 0 | 0 | 0 | 3763505.4944 | 14190.3617 | 2440166.4 | 0 | 0 | 0 | 0 | 0 | 0 | 0 | 0 | 0
182 | 272204 | 核燃料 | 0 | 0 | 0 | 0 | 0 | 0 | 0 | 0 | 0 | 0 | 0 | 285078.1 | 0 | 29474.5054 | 0 | 0 | 0 | 0 | 0 | 0 | 0 | 70689.4345 | 0 | 0 | 0 | 0 | 0 | 0 | 0 | 0 | 0 | 0 | 0
183 | 272209 | その他の非鉄金属製品 | 0 | 332866.4 | 638744.4 | 0 | 0 | 0 | 0 | 0 | 0 | 0 | 0 | 473227.3 | 228352.0301 | 256790.0323 | 54540.2122 | 5770.5755 | 0 | 0 | 0 | 0 | 0 | 77758.378 | 0 | 1698816 | 0 | 0 | 0 | 0 | 0 | 0 | 0 | 0 | 0
184 | 281101 | 建設用金属製品 | 0 | 5191.4 | 46657.8 | 0 | 455433.0525 | 0 | 0 | 0 | 0 | 0 | 0 | 912046.6 | 348373.0247 | 721560.0145 | 248956.9382 | 12896.8887 | 0 | 0 | 0 | 0 | 0 | 657411.7411 | 65179.1942 | 2522284.8 | 0 | 0 | 0 | 0 | 0 | 4612.6005 | 0 | 0 | 0
185 | 281201 | 建築用金属製品 | 0 | 2595.7 | 0 | 0 | 0 | 0 | 0 | 0 | 0 | 0 | 0 | 1241933.3 | 4557247.9652 | 805234.4416 | 24531.8423 | 36326.8159 | 0 | 0 | 0 | 0 | 0 | 875135.1995 | 0 | 1917888 | 0 | 0 | 0 | 0 | 0 | 0 | 0 | 0 | 0
186 | 289101 | ガス・石油機器及び暖厨房機器 | 0 | 0 | 8937.6 | 0 | 0 | 0 | 0 | 0 | 0 | 0 | 0 | 478857.7 | 0 | 188154.3874 | 5889.1426 | 1355.7376 | 0 | 0 | 0 | 0 | 0 | 272861.2173 | 1058.0533 | 1732057.6 | 0 | 0 | 0 | 0 | 0 | 0 | 0 | 0 | 0
187 | 289901 | ボルト・ナット・リベット及びスプリング | 0 | 0 | 0 | 0 | 31627.2953 | 0 | 0 | 0 | 0 | 0 | 0 | 628845.3 | 196770.779 | 601965.8897 | 18605.1893 | 15260.7389 | 0 | 0 | 0 | 0 | 0 | 981169.3513 | 1571.5203 | 3607923.2 | 0 | 0 | 0 | 0 | 0 | 320.3195 | 0 | 0 | 0
188 | 289902 | 金属製容器及び製缶板金製品 | 0 | 49395.4 | 8937.6 | 0 | 23193.3499 | 0 | 0 | 0 | 0 | 0 | 0 | 238549.1 | 86664.8283 | 220794.9522 | 4988.8915 | 5770.5755 | 0 | 0 | 0 | 0 | 0 | 5014708.4855 | 7359.6942 | 4242649.6 | 0 | 0 | 0 | 0 | 0 | 234.9009 | 0 | 0 | 0
189 | 289903 | 配管工事付属品・粉末や金製品・道具類 | 0 | 0 | 48304.2 | 0 | 0 | 0 | 0 | 0 | 0 | 0 | 0 | 909270.5 | 218375.7822 | 394626.6899 | 3188.3893 | 5422.9505 | 0 | 0 | 0 | 0 | 0 | 979755.5626 | 46787.7386 | 1865068.8 | 0 | 0 | 0 | 0 | 0 | 0 | 0 | 0 | 0
190 | 289909 | その他の金属製品 | 0 | 7787.1 | 33986.4 | 0 | 11596.6749 | 0 | 0 | 0 | 0 | 0 | 0 | 3601696.5 | 129997.2425 | 2236971.7333 | 30908.6209 | 107624.71 | 0 | 0 | 0 | 0 | 0 | 6130187.7624 | 3158.6002 | 4248518.4 | 0 | 0 | 0 | 0 | 0 | 117.4505 | 0 | 0 | 0
191 | 301101 | ボイラ | 0 | 0 | 5380.2 | 0 | 0 | 0 | 0 | 0 | 0 | 0 | 0 | 204962.2 | 153315.9569 | 187212.1078 | 19055.3148 | 695.2501 | 0 | 0 | 0 | 483.1113 | 0 | 19793.0417 | 0 | 72352 | 0 | 0 | 0 | 0 | 0 | 0 | 0 | 0 | 0
192 | 301102 | タービン | 0 | 0 | 8937.6 | 0 | 0 | 0 | 0 | 0 | 0 | 0 | 0 | 681943.1 | 240041.9892 | 149144.0126 | 2288.1382 | 347.625 | 0 | 0 | 0 | 1607.391 | 0 | 115930.6726 | 0 | 237664 | 0 | 0 | 0 | 0 | 0 | 0 | 0 | 0 | 0
193 | 301103 | 原動機 | 0 | 0 | 19668.6 | 0 | 0 | 0 | 0 | 0 | 0 | 0 | 0 | 625130.8 | 43332.4142 | 301717.9229 | 39986.1528 | 39733.5412 | 0 | 0 | 0 | 1473.4801 | 0 | 371826.4256 | 0 | 1032774.4 | 0 | 0 | 0 | 0 | 0 | 0 | 0 | 0 | 0
194 | 301201 | 運搬機械 | 0 | 0 | 5380.2 | 0 | 0 | 0 | 0 | 0 | 0 | 0 | 0 | 454654.8 | 21666.2071 | 101313.9009 | 15904.436 | 28192.3901 | 0 | 0 | 0 | 1071.6554 | 0 | 50896.3929 | 0 | 554534.4 | 0 | 0 | 0 | 0 | 0 | 0 | 0 | 0 | 0
195 | 301301 | 冷凍機・温湿調整装置 | 0 | 0 | 5380.2 | 0 | 0 | 0 | 0 | 0 | 0 | 0 | 0 | 363356.3 | 0 | 184988.328 | 4088.6404 | 10533.0385 | 0 | 0 | 0 | 856.458 | 0 | 104620.3631 | 0 | 1186348.8 | 0 | 0 | 0 | 0 | 0 | 0 | 0 | 0 | 0
196 | 301901 | ポンプ及び圧縮機 | 0 | 0 | 8937.6 | 0 | 0 | 0 | 0 | 0 | 0 | 0 | 0 | 977265.4 | 21666.2071 | 212163.6712 | 41374.0399 | 8134.4258 | 0 | 0 | 0 | 2303.4878 | 0 | 335067.9197 | 95146.9975 | 644492.8 | 0 | 0 | 0 | 0 | 0 | 0 | 0 | 0 | 0
197 | 301902 | 機械工具 | 0 | 0 | 0 | 0 | 0 | 0 | 0 | 0 | 0 | 0 | 0 | 818050.2 | 21666.2071 | 119631.816 | 0 | 2711.4753 | 0 | 0 | 0 | 1928.2056 | 0 | 84827.3214 | 0 | 322739.2 | 0 | 0 | 0 | 0 | 0 | 0 | 0 | 0 | 0
198 | 301909 | その他の一般産業機械及び装置 | 0 | 0 | 19668.6 | 0 | 0 | 0 | 0 | 0 | 0 | 0 | 0 | 2784702 | 261708.1963 | 374122.6862 | 16804.6871 | 11193.526 | 0 | 0 | 0 | 6563.7512 | 0 | 412826.2977 | 0 | 1409318.4 | 0 | 0 | 0 | 0 | 0 | 0 | 0 | 0 | 0
199 | 302101 | 建設・鉱山機械 | 0 | 0 | 0 | 0 | 0 | 0 | 0 | 0 | 0 | 0 | 0 | 2782825.2 | 0 | 18506.371 | 133124.6306 | 54646.6551 | 0 | 0 | 0 | 0 | 0 | 270033.6399 | 0 | 904646.4 | 0 | 0 | 0 | 0 | 0 | 0 | 0 | 0 | 0
200 | 302201 | 化学機械 | 0 | 0 | 0 | 0 | 0 | 0 | 0 | 0 | 0 | 0 | 0 | 443472.2 | 153315.9569 | 11985.7963 | 52702.1995 | 35631.5658 | 0 | 0 | 0 | 1045.2972 | 0 | 93310.0536 | 0 | 31315.2 | 0 | 0 | 0 | 0 | 0 | 0 | 0 | 0 | 0
201 | 302301 | 産業用ロボット | 0 | 0 | 0 | 0 | 0 | 0 | 0 | 0 | 0 | 0 | 0 | 216144.8 | 0 | 51863.0683 | 0 | 5422.9505 | 0 | 0 | 0 | 509.4695 | 0 | 24034.4077 | 0 | 358937.6 | 0 | 0 | 0 | 0 | 0 | 0 | 0 | 0 | 0
202 | 302401 | 金属工作機械 | 0 | 0 | 0 | 0 | 0 | 0 | 0 | 0 | 0 | 0 | 0 | 550567.1 | 0 | 61248.173 | 13166.1723 | 1355.7376 | 0 | 0 | 0 | 0 | 0 | 179551.1637 | 0 | 329593.6 | 0 | 0 | 0 | 0 | 0 | 0 | 0 | 0 | 0
203 | 302402 | 金属加工機械 | 0 | 0 | 5380.2 | 0 | 0 | 0 | 0 | 0 | 0 | 0 | 0 | 160270.9 | 43332.4142 | 20692.4597 | 8177.2808 | 1008.1126 | 0 | 0 | 0 | 0 | 0 | 66448.0685 | 0 | 751116.8 | 0 | 0 | 0 | 0 | 0 | 0 | 0 | 0 | 0
204 | 302901 | 農業用機械 | 0 | 0 | 5380.2 | 0 | 0 | 0 | 0 | 0 | 0 | 0 | 0 | 727651 | 86664.8283 | 177223.9442 | 34997.2613 | 15608.364 | 0 | 0 | 0 | 1715.1279 | 0 | 337895.4971 | 107236.8122 | 1095360 | 0 | 0 | 0 | 0 | 0 | 0 | 0 | 0 | 0
205 | 302902 | 繊維機械 | 0 | 0 | 14317.8 | 0 | 0 | 0 | 0 | 0 | 0 | 0 | 0 | 295322.3 | 0 | 114920.4181 | 2738.2637 | 7473.9382 | 0 | 0 | 0 | 696.0968 | 0 | 62206.7024 | 0 | 269920 | 0 | 0 | 0 | 0 | 0 | 0 | 0 | 0 | 0
206 | 302903 | 食品機械・同装置 | 0 | 0 | 5380.2 | 0 | 0 | 0 | 0 | 0 | 0 | 0 | 0 | 101581.8 | 0 | 139683.5256 | 1800.5022 | 2363.8502 | 0 | 0 | 0 | 239.4359 | 0 | 28275.7738 | 0 | 50848 | 0 | 0 | 0 | 0 | 0 | 0 | 0 | 0 | 0
207 | 302904 | 半導体製造装置 | 0 | 0 | 63974.4 | 0 | 0 | 0 | 0 | 0 | 0 | 0 | 0 | 522688.8 | 21666.2071 | 244879.6184 | 3188.3893 | 2363.8502 | 0 | 0 | 0 | 1232.0167 | 0 | 38172.2946 | 0 | 632755.2 | 0 | 0 | 0 | 0 | 0 | 0 | 0 | 0 | 0
208 | 302905 | 真空装置・真空機器 | 0 | 0 | 4292.4 | 0 | 0 | 0 | 0 | 0 | 0 | 0 | 0 | 136028.9 | 0 | 74854.6902 | 2288.1382 | 695.2501 | 0 | 0 | 0 | 320.6303 | 0 | 33930.9286 | 529.0266 | 78220.8 | 0 | 0 | 0 | 0 | 0 | 0 | 0 | 0 | 0
209 | 302909 | その他の特殊産業用機械 | 0 | 0 | 130859.4 | 0 | 0 | 0 | 0 | 0 | 0 | 0 | 0 | 1409555 | 0 | 177110.8707 | 36835.274 | 46859.8544 | 0 | 0 | 0 | 3322.4267 | 0 | 55137.7589 | 0 | 681676.8 | 0 | 0 | 0 | 0 | 0 | 0 | 0 | 0 | 0
210 | 303101 | 金型 | 0 | 0 | 0 | 0 | 0 | 0 | 0 | 0 | 0 | 0 | 0 | 1125415.3 | 21666.2071 | 488213.8983 | 10915.5445 | 22734.6771 | 0 | 0 | 0 | 2652.6882 | 0 | 137137.503 | 0 | 910515.2 | 0 | 0 | 0 | 0 | 0 | 0 | 0 | 0 | 0
211 | 303102 | ベアリング | 0 | 0 | 28635.6 | 0 | 0 | 0 | 0 | 0 | 0 | 0 | 0 | 1523257.8 | 0 | 611237.9208 | 44074.7932 | 7473.9382 | 0 | 0 | 0 | 3590.4327 | 0 | 547136.2233 | 0 | 334476.8 | 0 | 0 | 0 | 0 | 0 | 0 | 0 | 0 | 0
212 | 303109 | その他の一般機械器具及び部品 | 0 | 0 | 87670.8 | 0 | 0 | 0 | 0 | 0 | 0 | 0 | 0 | 1125415.3 | 86664.8283 | 343705.9012 | 16354.5616 | 16303.614 | 0 | 0 | 0 | 2652.6882 | 0 | 178137.375 | 35740.4175 | 711020.8 | 0 | 0 | 0 | 0 | 0 | 0 | 0 | 0 | 0
213 | 311101 | 複写機 | 0 | 0 | 5380.2 | 0 | 0 | 0 | 0 | 0 | 0 | 0 | 0 | 284139.7 | 108331.0354 | 84503.6331 | 0 | 6778.6881 | 0 | 0 | 0 | 669.7386 | 0 | 8482.7321 | 0 | 204422.4 | 0 | 0 | 0 | 0 | 0 | 0 | 0 | 0 | 0
214 | 311109 | その他の事務用機械 | 0 | 0 | 5380.2 | 0 | 0 | 0 | 0 | 0 | 0 | 0 | 0 | 261735.4 | 21666.2071 | 84465.9419 | 450.1255 | 347.625 | 0 | 0 | 0 | 616.9299 | 0 | 19793.0417 | 0 | 416640 | 0 | 0 | 0 | 0 | 0 | 0 | 0 | 0 | 0
215 | 311201 | サービス用機器 | 0 | 0 | 0 | 0 | 0 | 0 | 0 | 0 | 0 | 0 | 0 | 704347.4 | 21666.2071 | 117445.7274 | 5439.017 | 2363.8502 | 0 | 0 | 0 | 1660.1996 | 0 | 238930.2887 | 0 | 1091462.4 | 0 | 0 | 0 | 0 | 0 | 0 | 0 | 0 | 0
216 | 321101 | 回転電気機械 | 0 | 0 | 39366.6 | 0 | 0 | 0 | 0 | 0 | 0 | 0 | 0 | 363356.3 | 6671.2333 | 115749.6241 | 2738.2637 | 1355.7376 | 0 | 0 | 0 | 856.458 | 0 | 817169.8632 | 0 | 1468006.4 | 0 | 0 | 0 | 0 | 0 | 0 | 0 | 0 | 0
217 | 321102 | 変圧器・変成器 | 0 | 0 | 0 | 0 | 0 | 0 | 0 | 0 | 0 | 0 | 0 | 15874.6 | 0 | 11985.7963 | 0 | 695.2501 | 0 | 0 | 0 | 37.4176 | 0 | 4241.3661 | 0 | 33241.6 | 0 | 0 | 0 | 0 | 0 | 0 | 0 | 0 | 0
218 | 321103 | 開閉制御装置及び配電盤 | 0 | 0 | 5380.2 | 0 | 0 | 0 | 0 | 0 | 0 | 0 | 0 | 419230.2 | 0 | 111754.3587 | 900.2511 | 3719.5878 | 0 | 0 | 0 | 988.157 | 0 | 387378.1012 | 114067.4798 | 1733043.2 | 0 | 0 | 0 | 0 | 0 | 0 | 0 | 0 | 0
219 | 321104 | 配線器具 | 0 | 0 | 0 | 0 | 0 | 0 | 0 | 0 | 0 | 0 | 0 | 74524.6 | 0 | 31132.9175 | 2288.1382 | 6778.6881 | 0 | 0 | 0 | 175.6601 | 0 | 236102.7113 | 0 | 620076.8 | 0 | 0 | 0 | 0 | 0 | 0 | 0 | 0 | 0
220 | 321105 | 内燃機関電装品 | 0 | 0 | 87670.8 | 0 | 0 | 0 | 0 | 0 | 0 | 0 | 0 | 232957.8 | 0 | 266740.5047 | 10427.9085 | 9490.1634 | 0 | 0 | 0 | 549.099 | 0 | 470791.634 | 0 | 1121792 | 0 | 0 | 0 | 0 | 0 | 0 | 0 | 0 | 0
221 | 321109 | その他の産業用電気機器 | 0 | 0 | 8937.6 | 0 | 0 | 0 | 0 | 0 | 0 | 0 | 0 | 53097.8 | 6671.2333 | 6407.5012 | 0 | 0 | 0 | 0 | 0 | 125.1555 | 0 | 217723.4584 | 4201.0939 | 816659.2 | 0 | 0 | 0 | 0 | 0 | 0 | 0 | 0 | 0
222 | 322101 | 電子応用装置 | 0 | 0 | 1793.4 | 0 | 0 | 0 | 0 | 0 | 0 | 0 | 0 | 16773.9 | 0 | 41460.3017 | 0 | 40741.6538 | 0 | 0 | 0 | 0 | 0 | 169654.6429 | 0 | 167238.4 | 0 | 0 | 0 | 0 | 0 | 0 | 0 | 0 | 0
223 | 323101 | 電気計測器 | 0 | 0 | 0 | 0 | 0 | 0 | 0 | 0 | 0 | 0 | 0 | 45629.7 | 0 | 11156.5903 | 2288.1382 | 35631.5658 | 0 | 0 | 0 | 0 | 0 | 15551.6756 | 0 | 456736 | 0 | 0 | 0 | 0 | 0 | 0 | 0 | 0 | 0
224 | 324101 | 電球類 | 0 | 0 | 0 | 0 | 0 | 0 | 0 | 0 | 0 | 0 | 0 | 189126.7 | 6671.2333 | 17564.0915 | 0 | 5422.9505 | 0 | 0 | 0 | 0 | 0 | 1156479.1489 | 0 | 1917888 | 0 | 0 | 0 | 0 | 0 | 0 | 0 | 0 | 0
225 | 324102 | 電気照明器具 | 0 | 0 | 0 | 0 | 0 | 0 | 0 | 0 | 0 | 0 | 0 | 72686.9 | 0 | 21559.3569 | 1350.3766 | 7473.9382 | 0 | 0 | 0 | 0 | 0 | 1180513.5566 | 0 | 1046483.2 | 0 | 0 | 0 | 0 | 0 | 0 | 0 | 0 | 0
226 | 324103 | 電池 | 0 | 0 | 19668.6 | 0 | 0 | 0 | 0 | 0 | 0 | 0 | 0 | 385721.5 | 0 | 36786.595 | 2288.1382 | 12896.8887 | 0 | 0 | 0 | 0 | 0 | 845445.637 | 0 | 1347718.4 | 0 | 0 | 0 | 0 | 0 | 0 | 0 | 0 | 0
227 | 324109 | その他の電気機械器具 | 0 | 0 | 0 | 0 | 0 | 0 | 0 | 0 | 0 | 0 | 0 | 1413269.5 | 20013.6998 | 851707.6707 | 3188.3893 | 16964.1016 | 0 | 0 | 0 | 0 | 0 | 1478822.9704 | 23137.1358 | 5980576 | 0 | 0 | 0 | 0 | 0 | 0 | 0 | 0 | 0
228 | 325101 | 民生用エアコンディショナ | 0 | 0 | 0 | 0 | 0 | 0 | 0 | 0 | 0 | 0 | 0 | 214307.1 | 6671.2333 | 43081.0226 | 900.2511 | 1355.7376 | 0 | 0 | 0 | 0 | 0 | 189447.6845 | 0 | 552563.2 | 0 | 0 | 0 | 0 | 0 | 0 | 0 | 0 | 0
229 | 325102 | 民生用電気機器（除エアコン） | 0 | 0 | 0 | 0 | 0 | 0 | 0 | 0 | 0 | 0 | 0 | 555259.1 | 13342.4665 | 45455.5672 | 18155.0637 | 26141.4024 | 0 | 0 | 0 | 0 | 0 | 83413.5327 | 0 | 90944 | 0 | 0 | 0 | 0 | 0 | 0 | 0 | 0 | 0
230 | 331101 | ビデオ機器 | 0 | 0 | 0 | 0 | 0 | 0 | 0 | 0 | 0 | 0 | 0 | 27995.6 | 0 | 51938.4507 | 0 | 3406.7253 | 0 | 0 | 0 | 0 | 0 | 19793.0417 | 0 | 49862.4 | 0 | 0 | 0 | 0 | 0 | 0 | 0 | 0 | 0
231 | 331102 | 電気音響機器 | 0 | 0 | 0 | 0 | 0 | 0 | 0 | 0 | 0 | 0 | 0 | 82931.1 | 0 | 231650.013 | 8627.4063 | 18667.4642 | 0 | 0 | 0 | 0 | 0 | 278516.372 | 0 | 572140.8 | 0 | 0 | 0 | 0 | 0 | 0 | 0 | 0 | 0
232 | 331103 | ラジオ・テレビ受信機 | 0 | 0 | 5380.2 | 0 | 0 | 0 | 0 | 0 | 0 | 0 | 0 | 28894.9 | 0 | 103462.2984 | 35897.5124 | 30903.8654 | 0 | 0 | 0 | 0 | 0 | 117344.4613 | 0 | 5868.8 | 0 | 0 | 0 | 0 | 0 | 0 | 0 | 0 | 0
233 | 332101 | 有線電気通信機器 | 0 | 0 | 28635.6 | 0 | 0 | 0 | 0 | 0 | 0 | 0 | 0 | 313034.6 | 0 | 95547.1499 | 12265.9212 | 13244.5137 | 0 | 0 | 0 | 0 | 0 | 106034.1518 | 0 | 84089.6 | 0 | 0 | 0 | 0 | 0 | 0 | 0 | 0 | 0
234 | 332102 | 携帯電話機 | 0 | 0 | 0 | 0 | 0 | 0 | 0 | 0 | 0 | 0 | 0 | 718306.1 | 0 | 10327.3842 | 0 | 347.625 | 0 | 0 | 0 | 0 | 0 | 52310.1816 | 0 | 939859.2 | 0 | 0 | 0 | 0 | 0 | 0 | 0 | 0 | 0
235 | 332103 | 無線電気通信機器（除携帯電話機） | 0 | 0 | 5380.2 | 0 | 0 | 0 | 0 | 0 | 0 | 0 | 0 | 177983.2 | 0 | 12739.62 | 23631.5912 | 16303.614 | 0 | 0 | 0 | 0 | 0 | 55137.7589 | 0 | 967276.8 | 0 | 0 | 0 | 0 | 0 | 0 | 0 | 0 | 0
236 | 332109 | その他の電気通信機器 | 0 | 0 | 0 | 0 | 0 | 0 | 0 | 0 | 0 | 0 | 0 | 44691.3 | 0 | 32640.5648 | 15454.3105 | 10533.0385 | 0 | 0 | 0 | 0 | 0 | 93310.0536 | 0 | 450867.2 | 0 | 0 | 0 | 0 | 0 | 0 | 0 | 0 | 0
237 | 333101 | パーソナルコンピュータ | 0 | 0 | 0 | 0 | 0 | 0 | 0 | 0 | 0 | 0 | 0 | 268265.1 | 0 | 5653.6775 | 2738.2637 | 1008.1126 | 0 | 0 | 0 | 0 | 0 | 16965.4643 | 13147.868 | 117376 | 0 | 0 | 0 | 0 | 0 | 0 | 0 | 0 | 0
238 | 333102 | 電子計算機本体（除パソコン） | 0 | 0 | 0 | 0 | 0 | 0 | 0 | 0 | 0 | 0 | 0 | 78278.2 | 0 | 4937.545 | 1350.3766 | 0 | 0 | 0 | 0 | 0 | 0 | 8482.7321 | 1571.5203 | 40096 | 0 | 0 | 0 | 0 | 0 | 0 | 0 | 0 | 0
239 | 333103 | 電子計算機付属装置 | 0 | 0 | 0 | 0 | 0 | 0 | 0 | 0 | 0 | 0 | 0 | 77339.8 | 0 | 9724.3253 | 2288.1382 | 4414.8379 | 0 | 0 | 0 | 0 | 0 | 169654.6429 | 18391.4556 | 251328 | 0 | 0 | 0 | 0 | 0 | 0 | 0 | 0 | 0
240 | 341101 | 半導体素子 | 0 | 0 | 14317.8 | 0 | 0 | 0 | 0 | 0 | 0 | 0 | 0 | 1152472.5 | 0 | 100447.0037 | 1800.5022 | 3406.7253 | 0 | 0 | 0 | 0 | 0 | 1932649.14 | 0 | 3966816 | 0 | 0 | 0 | 0 | 0 | 0 | 0 | 0 | 0
241 | 341102 | 集積回路 | 0 | 0 | 96608.4 | 0 | 0 | 0 | 0 | 0 | 0 | 0 | 0 | 4672176.3 | 0 | 433335.5353 | 2738.2637 | 14252.6263 | 0 | 0 | 0 | 0 | 0 | 2935025.3217 | 0 | 9515116.8 | 0 | 0 | 0 | 0 | 0 | 0 | 0 | 0 | 0
242 | 342101 | 電子管 | 0 | 0 | 5380.2 | 0 | 0 | 0 | 0 | 0 | 0 | 0 | 0 | 679127.9 | 0 | 14360.3409 | 7277.0297 | 2363.8502 | 0 | 0 | 0 | 0 | 0 | 346378.2292 | 0 | 1092448 | 0 | 0 | 0 | 0 | 0 | 0 | 0 | 0 | 0
243 | 342102 | 液晶素子 | 0 | 0 | 144912.6 | 0 | 0 | 0 | 0 | 0 | 0 | 0 | 0 | 1115171.1 | 0 | 91061.899 | 22243.7041 | 23082.3021 | 0 | 0 | 0 | 0 | 0 | 240344.0774 | 0 | 488992 | 0 | 0 | 0 | 0 | 0 | 0 | 0 | 0 | 0
244 | 342103 | 磁気テープ・磁気ディスク | 0 | 0 | 5380.2 | 0 | 0 | 0 | 0 | 0 | 0 | 0 | 0 | 1688142.5 | 0 | 52616.892 | 3188.3893 | 20370.8269 | 0 | 0 | 0 | 0 | 0 | 270033.6399 | 0 | 5371251.2 | 0 | 0 | 0 | 0 | 0 | 0 | 0 | 0 | 0
245 | 342109 | その他の電子部品 | 0 | 0 | 0 | 0 | 0 | 0 | 0 | 0 | 0 | 0 | 0 | 7536094.9 | 0 | 1118636.6314 | 58628.8525 | 933894.6493 | 0 | 0 | 0 | 0 | 0 | 1406719.7471 | 164542.8453 | 5782022.4 | 0 | 0 | 0 | 0 | 0 | 0 | 0 | 0 | 0
246 | 351101 | 乗用車 | 0 | 0 | 345303 | 0 | 0 | 0 | 0 | 0 | 0 | 0 | 0 | 647496 | 136668.4758 | 239188.2497 | 380731.1922 | 3136724.9541 | 0 | 0 | 0 | 144.19 | 0 | 872307.6221 | 168214.9125 | 9515116.8 | 0 | 0 | 0 | 0 | 0 | 0 | 0 | 0 | 0
247 | 352101 | トラック・バス・その他の自動車 | 0 | 0 | 80526.6 | 0 | 0 | 0 | 0 | 0 | 0 | 0 | 0 | 748100.3 | 33356.1663 | 55255.2748 | 182188.3153 | 220324.7455 | 0 | 0 | 0 | 166.5935 | 0 | 200757.9941 | 0 | 6418720 | 0 | 0 | 0 | 0 | 0 | 0 | 0 | 0 | 0
248 | 353101 | 二輪自動車 | 0 | 0 | 50097.6 | 0 | 0 | 0 | 0 | 0 | 0 | 0 | 0 | 204962.2 | 8323.7406 | 20805.5332 | 31358.7465 | 26801.89 | 0 | 0 | 0 | 45.6428 | 0 | 196516.628 | 0 | 299264 | 0 | 0 | 0 | 0 | 0 | 0 | 0 | 0 | 0
249 | 354101 | 自動車車体 | 0 | 0 | 76939.8 | 0 | 0 | 0 | 0 | 0 | 0 | 0 | 0 | 531056.2 | 6671.2333 | 102444.6364 | 95426.616 | 49571.3296 | 0 | 0 | 0 | 118.2602 | 0 | 388791.8899 | 0 | 9349849.6 | 0 | 0 | 0 | 0 | 0 | 0 | 0 | 0 | 0
250 | 354102 | 自動車用内燃機関・同部分品 | 0 | 0 | 620487 | 0 | 0 | 0 | 0 | 0 | 0 | 0 | 0 | 6569034.6 | 48351.1401 | 427078.7988 | 271238.1528 | 214901.795 | 0 | 0 | 0 | 1462.8496 | 0 | 467964.0566 | 482052.1881 | 17087884.8 | 0 | 0 | 0 | 0 | 0 | 0 | 0 | 0 | 0
251 | 354103 | 自動車部品 | 0 | 0 | 907519.2 | 0 | 0 | 0 | 0 | 0 | 0 | 0 | 0 | 9471114.8 | 305040.6105 | 1277881.8811 | 897737.8938 | 600869.8684 | 0 | 0 | 0 | 2109.11 | 0 | 16624741.2127 | 1246386.7685 | 22728115.2 | 0 | 0 | 0 | 0 | 0 | 0 | 0 | 0 | 0
252 | 361101 | 鋼船 | 0 | 0 | 1793.4 | 0 | 0 | 0 | 0 | 0 | 0 | 0 | 0 | 151864.4 | 256689.4704 | 125926.2437 | 268049.7635 | 7126.3132 | 0 | 0 | 0 | 357.9558 | 0 | 25448.1964 | 0 | 1571673.6 | 0 | 0 | 0 | 0 | 0 | 0 | 0 | 0 | 0
253 | 361102 | その他の船舶 | 0 | 0 | 0 | 0 | 0 | 0 | 0 | 0 | 0 | 0 | 0 | 5591.3 | 0 | 7161.3248 | 16804.6871 | 5075.3255 | 0 | 0 | 0 | 13.1791 | 0 | 4241.3661 | 0 | 1971.2 | 0 | 0 | 0 | 0 | 0 | 0 | 0 | 0 | 0
254 | 361103 | 舶用内燃機関 | 0 | 0 | 5380.2 | 0 | 0 | 0 | 0 | 0 | 0 | 0 | 0 | 4916316.7 | 8323.7406 | 494809.8553 | 88187.0968 | 16651.239 | 0 | 0 | 0 | 11588.1267 | 0 | 4525537.5986 | 0 | 1907136 | 0 | 0 | 0 | 0 | 0 | 0 | 0 | 0 | 0
255 | 361110 | 船舶修理 | 0 | 0 | 1793.4 | 0 | 0 | 0 | 0 | 0 | 0 | 0 | 0 | 92276 | 0 | 13531.1348 | 7277.0297 | 4067.2129 | 0 | 0 | 0 | 217.5014 | 0 | 4241.3661 | 0 | 9766.4 | 0 | 0 | 0 | 0 | 0 | 0 | 0 | 0 | 0
256 | 362101 | 鉄道車両 | 0 | 0 | 0 | 0 | 0 | 0 | 0 | 0 | 0 | 0 | 0 | 513343.9 | 3305.0146 | 344195.8866 | 13166.1723 | 49918.9546 | 0 | 0 | 0 | 1209.99 | 0 | 193689.0506 | 0 | 49862.4 | 0 | 0 | 0 | 0 | 0 | 0 | 0 | 0 | 0
257 | 362110 | 鉄道車両修理 | 0 | 0 | 4616476.2 | 0 | 0 | 0 | 0 | 0 | 0 | 0 | 0 | 0 | 3340390.5378 | 193732.6825 | 20893.3275 | 432480.3027 | 0 | 0 | 0 | 0 | 0 | 15551.6756 | 0 | 32256 | 0 | 0 | 0 | 0 | 0 | 0 | 0 | 0 | 0
258 | 362201 | 航空機 | 0 | 0 | 1793.4 | 0 | 0 | 0 | 0 | 0 | 0 | 0 | 0 | 3425629.2 | 4957.522 | 1243884.4337 | 21793.5786 | 21726.5645 | 13442.8031 | 0 | 0 | 8074.4646 | 0 | 920376.4376 | 0 | 1716422.4 | 0 | 0 | 0 | 0 | 0 | 0 | 0 | 0 | 0
259 | 362210 | 航空機修理 | 0 | 0 | 0 | 0 | 0 | 0 | 0 | 0 | 0 | 0 | 0 | 509629.4 | 0 | 183028.3865 | 0 | 8482.0508 | 0 | 0 | 0 | 1201.2347 | 0 | 0 | 0 | 501715.2 | 0 | 0 | 0 | 0 | 0 | 0 | 0 | 0 | 0
260 | 362901 | 自転車 | 0 | 0 | 0 | 0 | 0 | 0 | 0 | 0 | 0 | 0 | 0 | 55873.9 | 0 | 146430.2474 | 1800.5022 | 2050.9877 | 0 | 0 | 0 | 131.699 | 0 | 1528305.5745 | 0 | 1214707.2 | 0 | 0 | 0 | 0 | 0 | 0 | 0 | 0 | 0
261 | 362909 | その他の輸送機械 | 0 | 0 | 1793.4 | 0 | 0 | 0 | 0 | 0 | 0 | 0 | 0 | 490040.3 | 1652.5073 | 494319.87 | 196254.7387 | 35979.1908 | 0 | 0 | 0 | 1155.0617 | 0 | 508963.9286 | 0 | 1830841.6 | 0 | 0 | 0 | 0 | 0 | 0 | 0 | 0 | 0
262 | 371101 | カメラ | 0 | 0 | 14317.8 | 0 | 0 | 0 | 0 | 0 | 0 | 0 | 0 | 206839 | 0 | 29474.5054 | 900.2511 | 347.625 | 0 | 0 | 0 | 487.535 | 0 | 5655.1548 | 0 | 218086.4 | 0 | 0 | 0 | 0 | 0 | 0 | 0 | 0 | 0
263 | 371109 | その他の光学機械 | 0 | 0 | 5380.2 | 0 | 0 | 0 | 0 | 0 | 0 | 0 | 0 | 256144.1 | 0 | 216686.6132 | 3188.3893 | 1703.3627 | 0 | 0 | 0 | 603.7508 | 0 | 15551.6756 | 0 | 860652.8 | 0 | 0 | 0 | 0 | 0 | 0 | 0 | 0 | 0
264 | 371201 | 時計 | 0 | 0 | 5380.2 | 0 | 0 | 0 | 0 | 0 | 0 | 0 | 0 | 54036.2 | 0 | 28682.9905 | 450.1255 | 2363.8502 | 0 | 0 | 0 | 127.3674 | 0 | 24034.4077 | 0 | 458707.2 | 0 | 0 | 0 | 0 | 0 | 0 | 0 | 0 | 0
265 | 371901 | 理化学機械器具 | 0 | 0 | 0 | 0 | 0 | 0 | 0 | 0 | 0 | 0 | 0 | 15874.6 | 43332.4142 | 4786.7803 | 0 | 0 | 0 | 0 | 0 | 37.4176 | 0 | 12724.0982 | 0 | 191699.2 | 0 | 0 | 0 | 0 | 0 | 0 | 0 | 0 | 0
266 | 371902 | 分析器・試験機・計量器・測定器 | 0 | 0 | 5380.2 | 0 | 0 | 0 | 0 | 0 | 0 | 0 | 0 | 255205.7 | 0 | 216799.6868 | 4538.7659 | 2050.9877 | 0 | 0 | 0 | 601.539 | 0 | 12724.0982 | 0 | 1223488 | 0 | 0 | 0 | 0 | 0 | 0 | 0 | 0 | 0
267 | 371903 | 医療用機械器具 | 0 | 0 | 14317.8 | 0 | 0 | 0 | 0 | 0 | 0 | 0 | 0 | 530156.9 | 1198435.031 | 189737.4171 | 2738.2637 | 347.625 | 0 | 0 | 0 | 1249.6195 | 0 | 435446.9167 | 0 | 322739.2 | 0 | 0 | 0 | 0 | 0 | 0 | 0 | 0 | 0
268 | 391101 | がん具 | 0 | 0 | 0 | 0 | 0 | 0 | 0 | 0 | 0 | 0 | 0 | 522688.8 | 0 | 21483.9745 | 450.1255 | 1355.7376 | 0 | 0 | 0 | 0 | 0 | 5655.1548 | 0 | 66483.2 | 0 | 0 | 0 | 0 | 0 | 0 | 0 | 0 | 0
269 | 391102 | 運動用品 | 0 | 0 | 0 | 0 | 0 | 0 | 0 | 0 | 0 | 0 | 0 | 602804.7 | 153315.9569 | 66223.4092 | 4088.6404 | 1355.7376 | 0 | 0 | 0 | 0 | 0 | 67861.8571 | 0 | 159398.4 | 0 | 0 | 0 | 0 | 0 | 0 | 0 | 0 | 0
270 | 391901 | 楽器 | 0 | 0 | 0 | 0 | 0 | 0 | 0 | 0 | 0 | 0 | 0 | 67994.9 | 21666.2071 | 32640.5648 | 900.2511 | 0 | 0 | 0 | 0 | 0 | 0 | 0 | 0 | 39110.4 | 0 | 0 | 0 | 0 | 0 | 0 | 0 | 0 | 0
271 | 391902 | 情報記録物 | 0 | 0 | 0 | 0 | 0 | 0 | 0 | 0 | 0 | 0 | 0 | 18650.7 | 21666.2071 | 43872.5374 | 0 | 347.625 | 0 | 0 | 0 | 0 | 0 | 0 | 0 | 47936 | 0 | 0 | 0 | 0 | 0 | 0 | 0 | 0 | 0
272 | 391903 | 筆記具・文具 | 0 | 0 | 25048.8 | 0 | 0 | 0 | 0 | 0 | 0 | 0 | 0 | 136028.9 | 43332.4142 | 45417.876 | 450.1255 | 1008.1126 | 0 | 0 | 0 | 0 | 0 | 28275.7738 | 0 | 72352 | 0 | 0 | 0 | 0 | 0 | 0 | 0 | 0 | 0
273 | 391904 | 身辺細貨品 | 0 | 0 | 5380.2 | 0 | 0 | 0 | 0 | 0 | 0 | 0 | 0 | 216144.8 | 0 | 30303.7114 | 2288.1382 | 347.625 | 0 | 0 | 0 | 0 | 0 | 36758.506 | 0 | 164326.4 | 0 | 0 | 0 | 0 | 0 | 0 | 0 | 0 | 0
274 | 391905 | 畳・わら加工品 | 0 | 0 | 0 | 0 | 0 | 0 | 0 | 0 | 0 | 0 | 0 | 34525.3 | 0 | 40631.0957 | 2288.1382 | 0 | 0 | 0 | 0 | 0 | 0 | 0 | 0 | 0 | 0 | 0 | 0 | 0 | 0 | 0 | 0 | 0 | 0
275 | 391906 | 武器 | 0 | 0 | 0 | 0 | 0 | 0 | 0 | 0 | 0 | 0 | 0 | 15874.6 | 261708.1963 | 19976.3272 | 5889.1426 | 3406.7253 | 0 | 0 | 0 | 0 | 0 | 14137.8869 | 0 | 81177.6 | 0 | 0 | 0 | 0 | 0 | 0 | 0 | 0 | 0
276 | 391909 | その他の製造工業製品 | 0 | 0 | 116306.4 | 0 | 0 | 0 | 0 | 0 | 0 | 0 | 0 | 270141.9 | 64998.6213 | 591977.7261 | 19055.3148 | 4067.2129 | 0 | 0 | 0 | 0 | 0 | 100378.997 | 0 | 407814.4 | 0 | 0 | 0 | 0 | 0 | 0 | 0 | 0 | 0
277 | 392101 | 再生資源回収・加工処理 | 0 | 49395.4 | 0 | 0 | 0 | 0 | 0 | 0 | 0 | 0 | 0 | 2825678.8 | 828457.0032 | 1001680.8894 | 547952.833 | 13592.1388 | 0 | 0 | 0 | 0 | 0 | 0 | 0 | 635712 | 0 | 0 | 0 | 0 | 0 | 0 | 0 | 0 | 0
278 | 411101 | 住宅建築（木造） | 0 | 0 | 0 | 0 | 0 | 0 | 0 | 0 | 0 | 0 | 0 | 863640.8 | 21666.2071 | 1625243.8271 | 900026.032 | 472526.7064 | 0 | 0 | 0 | 0 | 0 | 46655.0268 | 0 | 3921299.2 | 0 | 0 | 0 | 0 | 0 | 0 | 0 | 0 | 0
279 | 411102 | 住宅建築（非木造） | 0 | 0 | 0 | 0 | 0 | 0 | 0 | 0 | 0 | 0 | 0 | 3761967.4 | 64998.6213 | 2463005.76 | 2264394.0765 | 1425436.445 | 0 | 0 | 0 | 0 | 0 | 81999.7441 | 0 | 8099884.8 | 0 | 0 | 0 | 0 | 0 | 0 | 0 | 0 | 0
280 | 411201 | 非住宅建築（木造） | 0 | 0 | 0 | 0 | 0 | 0 | 0 | 0 | 0 | 0 | 0 | 67994.9 | 0 | 91778.0315 | 130874.0029 | 50927.0672 | 0 | 0 | 0 | 0 | 0 | 4241.3661 | 0 | 222611.2 | 0 | 0 | 0 | 0 | 0 | 0 | 0 | 0 | 0
281 | 411202 | 非住宅建築（非木造） | 0 | 0 | 0 | 0 | 0 | 0 | 0 | 0 | 0 | 0 | 0 | 6387336.9 | 153315.9569 | 4183985.1929 | 3686040.597 | 1697001.1203 | 0 | 0 | 0 | 0 | 0 | 139965.0804 | 0 | 4474086.4 | 0 | 0 | 0 | 0 | 0 | 0 | 0 | 0 | 0
282 | 412101 | 建設補修 | 0 | 23387 | 0 | 0 | 0 | 0 | 0 | 0 | 0 | 0 | 0 | 10279781 | 336744.2695 | 1925416.4115 | 4544692.5891 | 1791033.6915 | 0 | 0 | 0 | 0 | 0 | 152689.1786 | 0 | 5199084.8 | 0 | 0 | 0 | 0 | 0 | 0 | 0 | 0 | 0
283 | 413101 | 道路関係公共事業 | 0 | 0 | 0 | 0 | 0 | 0 | 0 | 0 | 0 | 0 | 0 | 2273234.9 | 1721912.6276 | 1684871.2792 | 37107674.9372 | 4448766.1136 | 0 | 0 | 0 | 0 | 0 | 55137.7589 | 0 | 2949811.2 | 0 | 0 | 0 | 0 | 0 | 0 | 0 | 0 | 0
284 | 413102 | 河川・下水道・その他の公共事業 | 0 | 0 | 0 | 0 | 0 | 0 | 0 | 0 | 0 | 0 | 0 | 4034924.5 | 936788.0386 | 554286.5427 | 25205042.5985 | 1062898.2988 | 0 | 0 | 0 | 0 | 0 | 5655.1548 | 0 | 2233638.4 | 0 | 0 | 0 | 0 | 0 | 0 | 0 | 0 | 0
285 | 413103 | 農林関係公共事業 | 0 | 0 | 0 | 0 | 0 | 0 | 0 | 0 | 0 | 0 | 0 | 245078.8 | 21666.2071 | 124493.9787 | 10428321.1293 | 112352.4104 | 0 | 0 | 0 | 0 | 0 | 53723.9702 | 0 | 516051.2 | 0 | 0 | 0 | 0 | 0 | 0 | 0 | 0 | 0
286 | 413201 | 鉄道軌道建設 | 0 | 0 | 0 | 0 | 0 | 0 | 0 | 0 | 0 | 0 | 0 | 91337.6 | 3305.0146 | 4824.4715 | 3374778.781 | 151390.7016 | 0 | 0 | 0 | 0 | 0 | 1413.7887 | 0 | 518739.2 | 0 | 0 | 0 | 0 | 0 | 0 | 0 | 0 | 0
287 | 413202 | 電力施設建設 | 0 | 0 | 0 | 0 | 0 | 0 | 0 | 0 | 0 | 0 | 0 | 91337.6 | 0 | 11985.7963 | 1268978.939 | 152746.4392 | 0 | 0 | 0 | 0 | 0 | 2827.5774 | 0 | 153171.2 | 0 | 0 | 0 | 0 | 0 | 0 | 0 | 0 | 0
288 | 413203 | 電気通信施設建設 | 0 | 0 | 0 | 0 | 0 | 0 | 0 | 0 | 0 | 0 | 0 | 56812.3 | 0 | 5578.2951 | 340294.9138 | 40741.6538 | 0 | 0 | 0 | 0 | 0 | 36758.506 | 0 | 735257.6 | 0 | 0 | 0 | 0 | 0 | 0 | 0 | 0 | 0
289 | 413209 | その他の土木建設 | 0 | 0 | 0 | 0 | 0 | 0 | 0 | 0 | 0 | 0 | 0 | 1534401.3 | 43332.4142 | 174698.6349 | 13930748.0134 | 596455.0304 | 0 | 0 | 0 | 0 | 0 | 1413.7887 | 0 | 1460972.8 | 0 | 0 | 0 | 0 | 0 | 0 | 0 | 0 | 0
290 | 511101 | 事業用電力 | 0 | 2121194963.3 | 0 | 0 | 52006716.4634 | 92680551.8262 | 0 | 15387687.7077 | 0 | 0 | 260850419 | 17785065.1 | 473502137.3 | 592430.0203 | 7440547.4 | 0 | 0 | 4469572.8 | 0 | 0 | 0 | 21141131.2 | 2057132305.835 | 500326.4 | 0 | 0 | 0 | 0 | 0 | 526721.1141 | 1019116800 | 295574400 | 0
291 | 511104 | 自家発電 | 0 | 550827200.5 | 0 | 0 | 0 | 0 | 0 | 0 | 0 | 0 | 0 | 14667817.6 | 169606312.8842 | 101916.9598 | 924107.7488 | 0 | 0 | 0 | 0 | 0 | 0 | 12526167.7987 | 47553987.0112 | 7083148.8 | 0 | 0 | 498000 | 0 | 0 | 0 | 0 | 0 | 0
292 | 512101 | 都市ガス | 0 | 0 | 0 | 0 | 0 | 0 | 0 | 0 | 0 | 0 | 0 | 0 | 28337.4403 | 30266.0202 | 0 | 0 | 0 | 0 | 0 | 0 | 0 | 0 | 0 | 11238617.6 | 0 | 0 | 0 | 0 | 0 | 0 | 0 | 0 | 0
293 | 512201 | 熱供給業 | 0 | 873671.5 | 0 | 0 | 0 | 0 | 0 | 0 | 0 | 0 | 0 | 1580070.1 | 6784215.793 | 155853.0433 | 0 | 0 | 0 | 0 | 0 | 0 | 0 | 3533.4855 | 0 | 17927347.2 | 0 | 0 | 0 | 0 | 0 | 0 | 0 | 0 | 0
294 | 521101 | 上水道・簡易水道 | 0 | 10408.5 | 0 | 0 | 0 | 0 | 0 | 0 | 0 | 0 | 0 | 0 | 443361.5936 | 675840.6091 | 12753.5572 | 0 | 0 | 0 | 0 | 0 | 0 | 0 | 0 | 2984352 | 0 | 0 | 0 | 0 | 0 | 0 | 0 | 0 | 0
295 | 521102 | 工業用水 | 0 | 0 | 0 | 0 | 0 | 0 | 0 | 0 | 0 | 0 | 0 | 0 | 0 | 12928.0759 | 99065.1309 | 0 | 0 | 0 | 0 | 0 | 0 | 33820.5042 | 0 | 4524.8 | 0 | 0 | 0 | 0 | 0 | 0 | 0 | 0 | 0
296 | 521103 | 下水道★★ | 0 | 0 | 0 | 0 | 0 | 0 | 0 | 0 | 0 | 0 | 0 | 51227451.5 | 17200459.0638 | 2130230.302 | 1005918.067 | 768911.809 | 0 | 0 | 0 | 0 | 0 | 477525.3285 | 0 | 143091.2 | 0 | 0 | 0 | 0 | 0 | 0 | 0 | 0 | 0
297 | 521201 | 廃棄物処理（公営）★★ | 0 | 179360.3 | 0 | 0 | 0 | 0 | 0 | 0 | 0 | 0 | 0 | 3216053.2 | 4953972.1299 | 3754682.6142 | 1107646.4407 | 454902.1173 | 0 | 0 | 0 | 0 | 0 | 0 | 0 | 2138035.2 | 0 | 0 | 0 | 432683159.041 | 0 | 0 | 0 | 0 | 0
298 | 521202 | 廃棄物処理（産業） | 0 | 447231.4 | 0 | 0 | 0 | 0 | 0 | 0 | 0 | 0 | 0 | 5993287.1 | 7834353.593 | 5671731.5831 | 1951819.3943 | 1049306.16 | 0 | 0 | 0 | 0 | 0 | 0 | 0 | 4511987.2 | 0 | 0 | 0 | 0 | 219089696.3031 | 0 | 0 | 0 | 0
299 | 611101 | 卸売 | 0 | 0 | 0 | 0 | 0 | 0 | 0 | 0 | 0 | 0 | 0 | 58848276.1 | 0 | 4109469.7234 | 8634608.3334 | 121182.0863 | 0 | 0 | 0 | 0 | 0 | 29277.4514 | 0 | 22500307.2 | 0 | 0 | 0 | 0 | 0 | 0 | 0 | 0 | 0
300 | 611201 | 小売 | 0 | 0 | 0 | 0 | 0 | 0 | 0 | 0 | 0 | 0 | 0 | 72702735.5 | 0 | 30017748.4251 | 4688245.1282 | 68586.4189 | 0 | 0 | 0 | 0 | 0 | 0 | 0 | 97297356.8 | 0 | 0 | 0 | 0 | 0 | 0 | 0 | 0 | 0
301 | 621101 | 金融 | 0 | 0 | 0 | 0 | 0 | 0 | 0 | 0 | 0 | 0 | 0 | 675491.6 | 0 | 3703761.8255 | 788282.3648 | 321136.0049 | 0 | 0 | 0 | 0 | 0 | 1279626.541 | 0 | 2672230.4 | 0 | 0 | 0 | 0 | 0 | 0 | 0 | 0 | 0
302 | 621201 | 生命保険 | 0 | 0 | 0 | 0 | 0 | 0 | 0 | 0 | 0 | 0 | 0 | 227366.5 | 0 | 1322357.4775 | 211258.9236 | 12236.4011 | 0 | 0 | 0 | 0 | 0 | 1600668.9395 | 0 | 1967750.4 | 0 | 0 | 0 | 0 | 0 | 0 | 0 | 0 | 0
303 | 621202 | 損害保険 | 0 | 0 | 0 | 0 | 0 | 0 | 0 | 0 | 0 | 0 | 0 | 156556.4 | 0 | 425382.6956 | 24569.3528 | 3059.1003 | 0 | 0 | 0 | 0 | 0 | 432094.8004 | 0 | 1011091.2 | 0 | 0 | 0 | 0 | 0 | 0 | 0 | 0 | 0
304 | 641101 | 不動産仲介・管理業 | 0 | 0 | 0 | 0 | 0 | 0 | 0 | 0 | 0 | 0 | 0 | 795645.9 | 0 | 961539.7791 | 431632.8895 | 0 | 0 | 0 | 0 | 0 | 0 | 227657.4241 | 0 | 1414873.6 | 0 | 0 | 0 | 0 | 0 | 0 | 0 | 0 | 0
305 | 641102 | 不動産賃貸業 | 0 | 0 | 0 | 0 | 0 | 0 | 0 | 0 | 0 | 0 | 0 | 3492724.8 | 0 | 2096270.5458 | 2397518.7072 | 0 | 0 | 0 | 0 | 0 | 0 | 157997.281 | 0 | 4269574.4 | 0 | 0 | 0 | 0 | 0 | 0 | 0 | 0 | 0
306 | 642101 | 住宅賃貸料 | 0 | 0 | 0 | 0 | 0 | 0 | 0 | 0 | 0 | 0 | 0 | 3386490.1 | 0 | 5999079.5107 | 2469313.732 | 0 | 0 | 0 | 0 | 0 | 0 | 164559.4684 | 0 | 195238.4 | 0 | 0 | 0 | 0 | 0 | 0 | 0 | 0 | 0
307 | 642201 | 住宅賃貸料（帰属家賃） | 0 | 0 | 0 | 0 | 0 | 0 | 0 | 0 | 0 | 0 | 0 | 0 | 0 | 0 | 0 | 0 | 0 | 0 | 0 | 0 | 0 | 0 | 0 | 0 | 0 | 0 | 0 | 0 | 0 | 0 | 0 | 0 | 0
308 | 711101 | 鉄道旅客輸送 | 0 | 148160.5 | 0 | 0 | 0 | 0 | 0 | 0 | 0 | 0 | 0 | 3419099.5 | 0 | 1283573.2498 | 8386964.2615 | 0 | 0 | 0 | 0 | 0 | 0 | 24734.3986 | 0 | 1048723.2 | 0 | 0 | 0 | 0 | 0 | 0 | 0 | 0 | 0
309 | 711201 | 鉄道貨物輸送 | 0 | 0 | 0 | 0 | 0 | 0 | 0 | 0 | 0 | 0 | 0 | 443472.2 | 0 | 112319.7265 | 893649.2534 | 0 | 0 | 0 | 0 | 0 | 0 | 3533.4855 | 0 | 14201.6 | 0 | 0 | 0 | 0 | 0 | 0 | 0 | 0 | 0
310 | 712101 | バス | 0 | 0 | 0 | 0 | 0 | 0 | 0 | 0 | 0 | 0 | 0 | 68933.3 | 0 | 821366.2681 | 43948082.8388 | 25446.1524 | 0 | 0 | 0 | 0 | 0 | 150425.5263 | 0 | 683244.8 | 0 | 0 | 0 | 0 | 0 | 0 | 0 | 0 | 0
311 | 712102 | ハイヤー・タクシー | 0 | 0 | 0 | 0 | 0 | 0 | 0 | 0 | 0 | 0 | 0 | 33586.9 | 0 | 234288.3959 | 749196.4631 | 2182111.8529 | 0 | 0 | 0 | 0 | 0 | 81076800 | 0 | 438950.4 | 0 | 0 | 0 | 0 | 0 | 0 | 0 | 0 | 0
312 | 712201 | 道路貨物輸送（除自家輸送） | 0 | 0 | 0 | 0 | 0 | 0 | 0 | 0 | 0 | 0 | 0 | 91337.6 | 0 | 2259887.9728 | 468115940.189 | 4609681.741 | 0 | 0 | 0 | 0 | 0 | 1609250.2615 | 0 | 4039481.6 | 0 | 0 | 0 | 0 | 0 | 0 | 0 | 0 | 0
313 | 713101 | 自家輸送（旅客自動車） | 0 | 0 | 0 | 0 | 0 | 0 | 0 | 0 | 0 | 0 | 0 | 0 | 0 | 239942.0734 | 156138987.2163 | 589584221.6844 | 0 | 0 | 0 | 0 | 0 | 602206.8889 | 0 | 642611.2 | 0 | 0 | 0 | 0 | 0 | 0 | 0 | 0 | 0
314 | 713201 | 自家輸送（貨物自動車） | 0 | 0 | 0 | 0 | 0 | 0 | 0 | 0 | 0 | 0 | 0 | 0 | 0 | 102256.1805 | 285780133.7515 | 111308040.56 | 0 | 0 | 0 | 0 | 0 | 573434.2212 | 0 | 190803.2 | 0 | 0 | 0 | 0 | 0 | 0 | 0 | 0 | 0
315 | 714101 | 外洋輸送 | 0 | 0 | 0 | 0 | 0 | 0 | 0 | 0 | 0 | 0 | 0 | 24484498.2 | 511419919.4 | 112244.3441 | 457102.4934 | 0 | 0 | 0 | 0 | 0 | 0 | 0 | 0 | 86374.4 | 0 | 0 | 0 | 0 | 0 | 0 | 0 | 0 | 0
316 | 714201 | 沿海・内水面輸送 | 0 | 0 | 0 | 0 | 0 | 0 | 0 | 0 | 0 | 0 | 0 | 47096536.5 | 84277567.3083 | 30266.0202 | 9034394.8404 | 0 | 0 | 0 | 0 | 0 | 0 | 0 | 0 | 1076409.6 | 0 | 0 | 0 | 0 | 0 | 0 | 0 | 0 | 0
317 | 714301 | 港湾運送 | 0 | 0 | 0 | 0 | 0 | 0 | 0 | 0 | 0 | 0 | 0 | 4887382.7 | 7552631.6969 | 622884.4965 | 4269365.7959 | 772631.3968 | 0 | 0 | 0 | 0 | 0 | 38868.3407 | 0 | 70246.4 | 0 | 0 | 0 | 0 | 0 | 0 | 0 | 0 | 0
318 | 715101 | 航空輸送 | 0 | 0 | 0 | 0 | 0 | 0 | 0 | 0 | 0 | 0 | 0 | 806593.9 | 68303.6359 | 419955.1652 | 103191.2817 | 967996.665 | 388529834.8 | 0 | 0 | 0 | 0 | 116100.2384 | 0 | 509868.8 | 0 | 0 | 0 | 0 | 0 | 0 | 0 | 0 | 0
319 | 716101 | 貨物利用運送 | 0 | 0 | 0 | 0 | 0 | 0 | 0 | 0 | 0 | 0 | 0 | 47506.5 | 0 | 44701.7435 | 3690579.3629 | 385968.0734 | 0 | 0 | 0 | 0 | 0 | 6057.4037 | 0 | 143091.2 | 0 | 0 | 0 | 0 | 0 | 0 | 0 | 0 | 0
320 | 717101 | 倉庫 | 0 | 0 | 0 | 0 | 0 | 0 | 0 | 0 | 0 | 0 | 0 | 482572.2 | 3305.0146 | 349774.1817 | 855501.1132 | 153789.3143 | 0 | 0 | 0 | 0 | 0 | 32306.1533 | 0 | 137312 | 0 | 0 | 0 | 0 | 0 | 0 | 0 | 0 | 0
321 | 718101 | こん包 | 0 | 0 | 0 | 0 | 0 | 0 | 0 | 0 | 0 | 0 | 0 | 347481.7 | 0 | 107608.3285 | 551591.3478 | 109988.5602 | 0 | 0 | 0 | 0 | 0 | 37353.9898 | 0 | 190803.2 | 0 | 0 | 0 | 0 | 0 | 0 | 0 | 0 | 0
322 | 718901 | 道路輸送施設提供 | 0 | 0 | 0 | 0 | 0 | 0 | 0 | 0 | 0 | 0 | 0 | 276671.6 | 0 | 210429.8768 | 2134007.7096 | 428760.7149 | 0 | 0 | 0 | 0 | 0 | 0 | 0 | 1521811.2 | 0 | 0 | 0 | 0 | 0 | 0 | 0 | 0 | 0
323 | 718902 | 水運施設管理★★ | 0 | 0 | 0 | 0 | 0 | 0 | 0 | 0 | 0 | 0 | 0 | 600967 | 159987.1902 | 193694.9914 | 87249.3353 | 0 | 0 | 0 | 0 | 0 | 0 | 7066.971 | 0 | 33510.4 | 0 | 0 | 0 | 0 | 0 | 0 | 0 | 0 | 0
324 | 718903 | その他の水運付帯サービス | 0 | 0 | 0 | 0 | 0 | 0 | 0 | 0 | 0 | 0 | 0 | 40976.8 | 58327.388 | 10327.3842 | 38148.1401 | 0 | 0 | 0 | 0 | 0 | 0 | 13629.1584 | 0 | 9676.8 | 0 | 0 | 0 | 0 | 0 | 0 | 0 | 0 | 0
325 | 718904 | 航空施設管理（国公営）★★ | 0 | 0 | 0 | 0 | 0 | 0 | 0 | 0 | 0 | 0 | 0 | 26118.8 | 0 | 53408.4068 | 16392.072 | 56697.6428 | 2133.1933 | 0 | 0 | 0 | 0 | 11105.2402 | 0 | 61868.8 | 0 | 0 | 0 | 0 | 0 | 0 | 0 | 0 | 0
326 | 718905 | 航空施設管理（産業） | 0 | 0 | 0 | 0 | 0 | 0 | 0 | 0 | 0 | 0 | 0 | 31710.1 | 0 | 31095.2263 | 151279.6944 | 43800.7541 | 0 | 0 | 0 | 0 | 0 | 12619.5911 | 0 | 372556.8 | 0 | 0 | 0 | 0 | 0 | 0 | 0 | 0 | 0
327 | 718906 | その他の航空付帯サービス | 0 | 0 | 0 | 0 | 0 | 0 | 0 | 0 | 0 | 0 | 0 | 20527.5 | 0 | 19147.1212 | 535236.7863 | 95388.3089 | 0 | 0 | 0 | 0 | 0 | 19181.7785 | 0 | 421568 | 0 | 0 | 0 | 0 | 0 | 0 | 0 | 0 | 0
328 | 718909 | 旅行・その他の運輸付帯サービス | 0 | 0 | 0 | 0 | 0 | 0 | 0 | 0 | 0 | 0 | 0 | 16773.9 | 0 | 300323.3491 | 0 | 0 | 0 | 0 | 0 | 0 | 0 | 79251.0323 | 0 | 546604.8 | 0 | 0 | 0 | 0 | 0 | 0 | 0 | 0 | 0
329 | 731101 | 郵便・信書便 | 0 | 0 | 0 | 0 | 0 | 0 | 0 | 0 | 0 | 0 | 0 | 416415 | 0 | 506230.2839 | 0 | 2730351.2913 | 0 | 0 | 0 | 0 | 0 | 193332.1362 | 0 | 561254.4 | 0 | 0 | 0 | 0 | 0 | 0 | 0 | 0 | 0
330 | 731201 | 固定電気通信 | 0 | 0 | 0 | 0 | 0 | 0 | 0 | 0 | 0 | 0 | 0 | 2750215.8 | 0 | 827434.5486 | 0 | 0 | 0 | 0 | 0 | 0 | 0 | 33820.5042 | 0 | 1379974.4 | 0 | 0 | 0 | 0 | 0 | 0 | 0 | 0 | 0
331 | 731202 | 移動電気通信 | 0 | 0 | 0 | 0 | 0 | 0 | 0 | 0 | 0 | 0 | 0 | 5076548.5 | 0 | 702563.6581 | 0 | 0 | 0 | 0 | 0 | 0 | 0 | 0 | 0 | 1214976 | 0 | 0 | 0 | 0 | 0 | 0 | 0 | 0 | 0
332 | 731203 | その他の電気通信 | 0 | 0 | 0 | 0 | 0 | 0 | 0 | 0 | 0 | 0 | 0 | 386659.9 | 0 | 57365.9811 | 0 | 0 | 0 | 0 | 0 | 0 | 0 | 3028.7019 | 0 | 837894.4 | 0 | 0 | 0 | 0 | 0 | 0 | 0 | 0 | 0
333 | 731909 | その他の通信サービス | 0 | 0 | 0 | 0 | 0 | 0 | 0 | 0 | 0 | 0 | 0 | 0 | 0 | 120310.2573 | 0 | 0 | 0 | 0 | 0 | 0 | 0 | 0 | 0 | 43456 | 0 | 0 | 0 | 0 | 0 | 0 | 0 | 0 | 0
334 | 732101 | 公共放送 | 0 | 0 | 0 | 0 | 0 | 0 | 0 | 0 | 0 | 0 | 0 | 355888.2 | 0 | 19938.636 | 0 | 0 | 0 | 0 | 0 | 0 | 0 | 3028.7019 | 0 | 193177.6 | 0 | 0 | 0 | 0 | 0 | 0 | 0 | 0 | 0
335 | 732102 | 民間放送 | 0 | 0 | 0 | 0 | 0 | 0 | 0 | 0 | 0 | 0 | 0 | 3744255.1 | 0 | 36635.8302 | 0 | 0 | 0 | 0 | 0 | 0 | 0 | 18676.9949 | 0 | 395584 | 0 | 0 | 0 | 0 | 0 | 0 | 0 | 0 | 0
336 | 732103 | 有線放送 | 0 | 0 | 0 | 0 | 0 | 0 | 0 | 0 | 0 | 0 | 0 | 371723.7 | 0 | 82845.2211 | 0 | 0 | 0 | 0 | 0 | 0 | 0 | 18676.9949 | 0 | 119526.4 | 0 | 0 | 0 | 0 | 0 | 0 | 0 | 0 | 0
337 | 733101 | 情報サービス | 0 | 0 | 0 | 0 | 0 | 0 | 0 | 0 | 0 | 0 | 0 | 4079694 | 0 | 72517.8368 | 3662371.4953 | 0 | 0 | 0 | 0 | 0 | 0 | 0 | 0 | 230182.4 | 0 | 0 | 0 | 0 | 0 | 0 | 0 | 0 | 0
338 | 734101 | インターネット附随サービス | 0 | 0 | 0 | 0 | 0 | 0 | 0 | 0 | 0 | 0 | 0 | 345604.9 | 0 | 72480.1456 | 0 | 0 | 0 | 0 | 0 | 0 | 0 | 3028.7019 | 0 | 330400 | 0 | 0 | 0 | 0 | 0 | 0 | 0 | 0 | 0
339 | 735101 | 映像情報制作・配給業 | 0 | 0 | 0 | 0 | 0 | 0 | 0 | 0 | 0 | 0 | 0 | 0 | 0 | 3019817.612 | 418429.2067 | 94727.8213 | 0 | 0 | 0 | 0 | 0 | 365968.1429 | 0 | 394419.2 | 0 | 0 | 0 | 0 | 0 | 0 | 0 | 0 | 0
340 | 735102 | 新聞 | 0 | 0 | 0 | 0 | 0 | 0 | 0 | 0 | 0 | 0 | 0 | 113624.6 | 108331.0354 | 8970.5016 | 3638.5148 | 2363.8502 | 0 | 0 | 0 | 0 | 0 | 411903.4546 | 0 | 159353.6 | 0 | 0 | 0 | 0 | 0 | 0 | 0 | 0 | 0
341 | 735103 | 出版 | 0 | 0 | 0 | 0 | 0 | 0 | 0 | 0 | 0 | 0 | 0 | 284139.7 | 0 | 829.206 | 0 | 695.2501 | 0 | 0 | 0 | 0 | 0 | 339214.6097 | 0 | 203616 | 0 | 0 | 0 | 0 | 0 | 0 | 0 | 0 | 0
342 | 735104 | ニュース供給・興信所 | 0 | 0 | 0 | 0 | 0 | 0 | 0 | 0 | 0 | 0 | 0 | 0 | 0 | 16282.5912 | 65418.2462 | 0 | 0 | 0 | 0 | 0 | 0 | 0 | 0 | 5644.8 | 0 | 0 | 0 | 0 | 0 | 0 | 0 | 0 | 0
343 | 811101 | 公務（中央）★★ | 0 | 80569.5 | 0 | 0 | 0 | 0 | 0 | 0 | 0 | 0 | 0 | 24973482.8 | 0 | 4971580.1607 | 4453729.718 | 3214419.1488 | 412676.3037 | 0 | 0 | 0 | 0 | 2716240.7958 | 0 | 2806451.2 | 0 | 0 | 0 | 0 | 0 | 0 | 0 | 0 | 0
344 | 811201 | 公務（地方）★★ | 0 | 0 | 0 | 0 | 0 | 0 | 0 | 0 | 0 | 0 | 0 | 64553669.9 | 0 | 25584059.1423 | 17906594.4419 | 7978585.4542 | 0 | 0 | 0 | 0 | 0 | 3471901.9129 | 0 | 11472160 | 0 | 0 | 0 | 0 | 0 | 0 | 0 | 0 | 0
345 | 821101 | 学校教育（国公立）★★ | 0 | 0 | 0 | 0 | 0 | 0 | 0 | 0 | 0 | 0 | 0 | 11433191.9 | 0 | 4451177.9918 | 3366601.5002 | 1084277.2383 | 0 | 0 | 0 | 0 | 0 | 0 | 0 | 7091123.2 | 0 | 0 | 0 | 0 | 0 | 0 | 0 | 0 | 0
346 | 821102 | 学校教育（私立）★ | 0 | 0 | 0 | 0 | 0 | 0 | 0 | 0 | 0 | 0 | 0 | 1733811.3 | 0 | 3852792.7646 | 3504715.0223 | 2036839.3519 | 0 | 0 | 0 | 0 | 0 | 0 | 0 | 9730380.8 | 0 | 0 | 0 | 0 | 0 | 0 | 0 | 0 | 0
347 | 821301 | 社会教育（国公立）★★ | 0 | 1586178.3 | 0 | 0 | 0 | 0 | 0 | 0 | 0 | 0 | 0 | 0 | 0 | 1518992.3812 | 430695.1279 | 0 | 0 | 0 | 0 | 0 | 0 | 5047.8365 | 0 | 828620.8 | 0 | 0 | 0 | 0 | 0 | 0 | 0 | 0 | 0
348 | 821302 | 社会教育（非営利）★ | 0 | 0 | 0 | 0 | 0 | 0 | 0 | 0 | 0 | 0 | 0 | 0 | 0 | 561108.6469 | 146290.8029 | 0 | 0 | 0 | 0 | 0 | 0 | 0 | 0 | 188339.2 | 0 | 0 | 0 | 0 | 0 | 0 | 0 | 0 | 0
349 | 821303 | その他の教育訓練機関（国公立）★★ | 0 | 447231.4 | 0 | 0 | 0 | 0 | 0 | 0 | 0 | 0 | 0 | 12443966 | 0 | 431940.9615 | 1723305.6581 | 0 | 0 | 0 | 0 | 0 | 0 | 1376040.2173 | 0 | 747756.8 | 0 | 0 | 0 | 0 | 0 | 0 | 0 | 0 | 0
350 | 821304 | その他の教育訓練機関（産業） | 0 | 0 | 0 | 0 | 0 | 0 | 0 | 0 | 0 | 0 | 0 | 11830017.8 | 0 | 1146000.4305 | 5188034.5276 | 2005935.4865 | 0 | 0 | 0 | 0 | 0 | 0 | 0 | 476896 | 0 | 0 | 0 | 0 | 0 | 0 | 0 | 0 | 0
351 | 822101 | 自然科学研究機関（国公立）★★ | 0 | 1422417.9 | 0 | 0 | 0 | 0 | 0 | 0 | 0 | 0 | 0 | 0 | 0 | 2080402.5576 | 1082214.3473 | 1676317.4308 | 0 | 0 | 0 | 0 | 0 | 0 | 0 | 9986726.4 | 0 | 0 | 0 | 0 | 0 | 0 | 0 | 0 | 0
352 | 822102 | 人文科学研究機関（国公立）★★ | 0 | 0 | 0 | 0 | 0 | 0 | 0 | 0 | 0 | 0 | 0 | 0 | 0 | 161921.3238 | 447499.815 | 151390.7016 | 0 | 0 | 0 | 0 | 0 | 0 | 0 | 196403.2 | 0 | 0 | 0 | 0 | 0 | 0 | 0 | 0 | 0
353 | 822103 | 自然科学研究機関（非営利）★ | 0 | 0 | 0 | 0 | 0 | 0 | 0 | 0 | 0 | 0 | 0 | 0 | 0 | 89705.0164 | 718437.8841 | 932191.2867 | 0 | 0 | 0 | 0 | 0 | 0 | 0 | 438278.4 | 0 | 0 | 0 | 0 | 0 | 0 | 0 | 0 | 0
354 | 822104 | 人文科学研究機関（非営利）★ | 0 | 0 | 0 | 0 | 0 | 0 | 0 | 0 | 0 | 0 | 0 | 0 | 0 | 14398.032 | 33609.3742 | 0 | 0 | 0 | 0 | 0 | 0 | 0 | 0 | 70828.8 | 0 | 0 | 0 | 0 | 0 | 0 | 0 | 0 | 0
355 | 822105 | 自然科学研究機関（産業） | 0 | 1828066.7 | 0 | 0 | 0 | 0 | 0 | 0 | 0 | 0 | 0 | 0 | 0 | 73309.3517 | 8508723.222 | 1502157.2896 | 0 | 0 | 0 | 0 | 0 | 3299770.6899 | 0 | 77280 | 0 | 0 | 0 | 0 | 0 | 0 | 0 | 0 | 0
356 | 822106 | 人文科学研究機関（産業） | 0 | 0 | 0 | 0 | 0 | 0 | 0 | 0 | 0 | 0 | 0 | 0 | 0 | 0 | 900.2511 | 695.2501 | 0 | 0 | 0 | 0 | 0 | 0 | 0 | 20518.4 | 0 | 0 | 0 | 0 | 0 | 0 | 0 | 0 | 0
357 | 822201 | 企業内研究開発 | 0 | 8006269.6 | 0 | 0 | 0 | 0 | 0 | 0 | 0 | 0 | 0 | 0 | 0 | 3453492.3679 | 49558222.5985 | 2651614.2215 | 0 | 0 | 0 | 0 | 0 | 0 | 0 | 6021836.8 | 0 | 0 | 0 | 0 | 0 | 0 | 0 | 0 | 0
358 | 831101 | 医療（国公立） | 0 | 0 | 0 | 0 | 0 | 0 | 0 | 0 | 0 | 0 | 0 | 11651135.3 | 0 | 5997383.4074 | 2852745.6774 | 96083.5589 | 0 | 0 | 0 | 0 | 0 | 1867194.7043 | 0 | 9106585.6 | 0 | 0 | 0 | 0 | 0 | 0 | 0 | 0 | 0
359 | 831102 | 医療（公益法人等） | 0 | 0 | 0 | 0 | 0 | 0 | 0 | 0 | 0 | 0 | 0 | 11207741.3 | 0 | 9288313.7014 | 3893173.3697 | 135434.7126 | 0 | 0 | 0 | 0 | 0 | 1876785.5935 | 0 | 4144403.2 | 0 | 0 | 0 | 0 | 0 | 0 | 0 | 0 | 0
360 | 831103 | 医療（医療法人等） | 0 | 0 | 0 | 0 | 0 | 0 | 0 | 0 | 0 | 0 | 0 | 29074760 | 0 | 14634242.6954 | 8325184.5301 | 13592.1388 | 0 | 0 | 0 | 0 | 0 | 2653647.6238 | 0 | 17582924.8 | 0 | 0 | 0 | 0 | 0 | 0 | 0 | 0 | 0
361 | 831201 | 保健衛生（国公立）★★ | 0 | 317266.5 | 0 | 0 | 0 | 0 | 0 | 0 | 0 | 0 | 0 | 1011790.7 | 0 | 991089.6668 | 686478.9702 | 157856.5272 | 0 | 0 | 0 | 0 | 0 | 0 | 0 | 645120 | 0 | 0 | 0 | 0 | 0 | 0 | 0 | 0 | 0
362 | 831202 | 保健衛生（産業） | 0 | 317266.5 | 0 | 0 | 0 | 0 | 0 | 0 | 0 | 0 | 0 | 0 | 0 | 480864.1175 | 324878.1138 | 20370.8269 | 0 | 0 | 0 | 0 | 0 | 0 | 0 | 292588.8 | 0 | 0 | 0 | 0 | 0 | 0 | 0 | 0 | 0
363 | 831301 | 社会保険事業（国公立）★★ | 0 | 0 | 0 | 0 | 0 | 0 | 0 | 0 | 0 | 0 | 0 | 0 | 0 | 439592.2717 | 0 | 0 | 0 | 0 | 0 | 0 | 0 | 0 | 0 | 1963539.2 | 0 | 0 | 0 | 0 | 0 | 0 | 0 | 0 | 0
364 | 831302 | 社会保険事業（非営利）★ | 0 | 0 | 0 | 0 | 0 | 0 | 0 | 0 | 0 | 0 | 0 | 0 | 0 | 316907.4698 | 0 | 0 | 0 | 0 | 0 | 0 | 0 | 0 | 0 | 1298304 | 0 | 0 | 0 | 0 | 0 | 0 | 0 | 0 | 0
365 | 831303 | 社会福祉（国公立）★★ | 0 | 46799.7 | 0 | 0 | 0 | 0 | 0 | 0 | 0 | 0 | 0 | 0 | 0 | 3160217.2701 | 533398.7736 | 22734.6771 | 0 | 0 | 0 | 0 | 0 | 546175.9043 | 0 | 1984057.6 | 0 | 0 | 0 | 0 | 0 | 0 | 0 | 0 | 0
366 | 831304 | 社会福祉（非営利）★ | 0 | 163760.4 | 0 | 0 | 0 | 0 | 0 | 0 | 0 | 0 | 0 | 0 | 0 | 3337855.8173 | 488423.7294 | 64832.0685 | 0 | 0 | 0 | 0 | 0 | 1106485.7507 | 0 | 4100947.2 | 0 | 0 | 0 | 0 | 0 | 0 | 0 | 0 | 0
367 | 831305 | 社会福祉（産業） | 0 | 13004.2 | 0 | 0 | 0 | 0 | 0 | 0 | 0 | 0 | 0 | 0 | 0 | 674446.0353 | 91337.9757 | 6118.2006 | 0 | 0 | 0 | 0 | 0 | 290755.3797 | 0 | 310284.8 | 0 | 0 | 0 | 0 | 0 | 0 | 0 | 0 | 0
368 | 831401 | 介護（居宅） | 0 | 122177.8 | 0 | 0 | 0 | 0 | 0 | 0 | 0 | 0 | 0 | 352134.6 | 0 | 2910098.5772 | 361638.3669 | 49223.7046 | 0 | 0 | 0 | 0 | 0 | 1021682.0983 | 0 | 3552012.8 | 0 | 0 | 0 | 0 | 0 | 0 | 0 | 0 | 0
369 | 831402 | 介護（施設） | 0 | 80569.5 | 0 | 0 | 0 | 0 | 0 | 0 | 0 | 0 | 0 | 2227605.2 | 0 | 3796745.9749 | 882321.0938 | 33615.3406 | 0 | 0 | 0 | 0 | 0 | 3004472.2573 | 0 | 3879590.4 | 0 | 0 | 0 | 0 | 0 | 0 | 0 | 0 | 0
370 | 841101 | 対企業民間非営利団体 | 0 | 0 | 0 | 0 | 0 | 0 | 0 | 0 | 0 | 0 | 0 | 3077248.2 | 0 | 2844139.0063 | 467042.7659 | 0 | 0 | 0 | 0 | 0 | 0 | 55021.4173 | 0 | 528819.2 | 0 | 0 | 0 | 0 | 0 | 0 | 0 | 0 | 0
371 | 841102 | 対家計民間非営利団体（除別掲）★ | 0 | 0 | 0 | 0 | 0 | 0 | 0 | 0 | 0 | 0 | 0 | 2057051 | 0 | 7987515.5808 | 1132178.283 | 0 | 0 | 0 | 0 | 0 | 0 | 501250.1599 | 0 | 2461356.8 | 0 | 0 | 0 | 0 | 0 | 0 | 0 | 0 | 0
372 | 851101 | 広告 | 0 | 0 | 0 | 0 | 0 | 0 | 0 | 0 | 0 | 0 | 0 | 11297084.8 | 0 | 108776.7552 | 1059520.5176 | 0 | 0 | 0 | 0 | 0 | 0 | 453800.4972 | 0 | 65587.2 | 0 | 0 | 0 | 0 | 0 | 0 | 0 | 0 | 0
373 | 851201 | 物品賃貸業（除貸自動車） | 0 | 0 | 189659.4 | 0 | 0 | 0 | 0 | 0 | 0 | 0 | 0 | 2249892.2 | 0 | 661857.1801 | 1796901.1851 | 0 | 0 | 0 | 0 | 0 | 0 | 0 | 0 | 45875.2 | 0 | 0 | 0 | 0 | 0 | 0 | 0 | 0 | 0
374 | 851301 | 貸自動車業 | 0 | 0 | 0 | 0 | 0 | 0 | 0 | 0 | 0 | 0 | 0 | 0 | 0 | 195278.0211 | 3396009.7026 | 2331486.3292 | 0 | 0 | 0 | 0 | 0 | 25239.1823 | 0 | 233408 | 0 | 0 | 0 | 0 | 0 | 0 | 0 | 0 | 0
375 | 851410 | 自動車修理 | 0 | 0 | 0 | 0 | 0 | 0 | 0 | 0 | 0 | 0 | 0 | 170515.1 | 0 | 1281198.7053 | 1658337.5375 | 880603.7319 | 0 | 0 | 0 | 0 | 0 | 608769.0763 | 3998.819 | 1197683.2 | 0 | 0 | 0 | 0 | 0 | 0 | 0 | 0 | 0
376 | 851510 | 機械修理 | 0 | 0 | 0 | 0 | 0 | 0 | 0 | 0 | 0 | 0 | 0 | 0 | 0 | 324784.9271 | 2168104.7199 | 884983.8073 | 0 | 0 | 0 | 0 | 0 | 19181.7785 | 0 | 98604.8 | 0 | 0 | 0 | 0 | 0 | 0 | 0 | 0 | 0
377 | 851901 | 建物サービス | 0 | 0 | 0 | 0 | 0 | 0 | 0 | 0 | 0 | 0 | 0 | 1170184.8 | 0 | 3190144.0697 | 2125830.4289 | 0 | 0 | 0 | 0 | 0 | 0 | 23220.0477 | 0 | 299801.6 | 0 | 0 | 0 | 0 | 0 | 0 | 0 | 0 | 0
378 | 851902 | 法務・財務・会計サービス | 0 | 429035.8 | 5380.2 | 0 | 0 | 0 | 0 | 0 | 0 | 0 | 0 | 0 | 0 | 3573727.2429 | 14516.5489 | 586930.1046 | 0 | 0 | 0 | 0 | 0 | 42906.6099 | 0 | 402438.4 | 0 | 0 | 0 | 0 | 0 | 0 | 0 | 0 | 0
379 | 851903 | 土木建築サービス | 0 | 0 | 0 | 0 | 0 | 0 | 0 | 0 | 0 | 0 | 0 | 0 | 0 | 10343817.6006 | 2385252.786 | 0 | 0 | 0 | 0 | 0 | 0 | 64107.523 | 0 | 691398.4 | 0 | 0 | 0 | 0 | 0 | 0 | 0 | 0 | 0
380 | 851904 | 労働者派遣サービス | 0 | 0 | 0 | 0 | 0 | 0 | 0 | 0 | 0 | 0 | 0 | 254306.4 | 0 | 277294.0361 | 26332.3445 | 0 | 0 | 0 | 0 | 0 | 0 | 73193.6286 | 0 | 363417.6 | 0 | 0 | 0 | 0 | 0 | 0 | 0 | 0 | 0
381 | 851909 | その他の対事業所サービス | 0 | 267896.8 | 14317.8 | 0 | 0 | 0 | 0 | 0 | 0 | 0 | 0 | 78278.2 | 0 | 6995559.0167 | 0 | 0 | 0 | 0 | 0 | 0 | 0 | 998462.0506 | 0 | 460409.6 | 0 | 0 | 0 | 0 | 0 | 0 | 0 | 0 | 0
382 | 861101 | 映画館 | 0 | 0 | 0 | 0 | 0 | 0 | 0 | 0 | 0 | 0 | 0 | 920453.1 | 0 | 40631.0957 | 39085.9017 | 0 | 0 | 0 | 0 | 0 | 0 | 0 | 0 | 603680 | 0 | 0 | 0 | 0 | 0 | 0 | 0 | 0 | 0
383 | 861102 | 興行場（除別掲）・興行団 | 0 | 41582.6 | 0 | 0 | 0 | 0 | 0 | 0 | 0 | 0 | 0 | 358664.3 | 0 | 178467.7533 | 37285.3995 | 0 | 0 | 0 | 0 | 0 | 0 | 0 | 0 | 230182.4 | 0 | 0 | 0 | 0 | 0 | 0 | 0 | 0 | 0
384 | 861103 | 遊戯場 | 0 | 0 | 0 | 0 | 0 | 0 | 0 | 0 | 0 | 0 | 0 | 17893176.6 | 0 | 19308552.4928 | 1712390.1136 | 0 | 0 | 0 | 0 | 0 | 0 | 2368444.8641 | 0 | 1254041.6 | 0 | 0 | 0 | 0 | 0 | 0 | 0 | 0 | 0
385 | 861104 | 競輪・競馬等の競走場・競技団 | 0 | 0 | 0 | 0 | 0 | 0 | 0 | 0 | 0 | 0 | 0 | 1864209.8 | 0 | 961464.3967 | 1066797.5473 | 44148.3791 | 0 | 0 | 0 | 0 | 0 | 61583.6047 | 0 | 286944 | 0 | 0 | 0 | 0 | 0 | 0 | 0 | 0 | 0
386 | 861105 | スポーツ施設提供業・公園・遊園地 | 0 | 0 | 0 | 0 | 0 | 0 | 0 | 0 | 0 | 0 | 0 | 3261682.9 | 0 | 1997783.4836 | 2446132.2663 | 3059.1003 | 0 | 0 | 0 | 0 | 0 | 843998.2551 | 0 | 608115.2 | 0 | 0 | 0 | 0 | 0 | 0 | 0 | 0 | 0
387 | 861109 | その他の娯楽 | 0 | 0 | 0 | 0 | 0 | 0 | 0 | 0 | 0 | 0 | 0 | 397764.3 | 0 | 816089.5024 | 104504.1479 | 24090.4147 | 0 | 0 | 0 | 0 | 0 | 533051.5295 | 0 | 295008 | 0 | 0 | 0 | 0 | 0 | 0 | 0 | 0 | 0
388 | 861201 | 一般飲食店（除喫茶店） | 0 | 150756.2 | 1109291.4 | 0 | 0 | 0 | 0 | 0 | 0 | 0 | 0 | 6444227.4 | 0 | 5550290.5902 | 2988608.5718 | 0 | 0 | 0 | 0 | 0 | 0 | 15872921.7291 | 0 | 50082502.4 | 0 | 0 | 0 | 0 | 0 | 0 | 0 | 0 | 0
389 | 861202 | 喫茶店 | 0 | 13004.2 | 84084 | 0 | 0 | 0 | 0 | 0 | 0 | 0 | 0 | 1102189.9 | 0 | 638187.1169 | 268537.3995 | 0 | 0 | 0 | 0 | 0 | 0 | 763232.8718 | 0 | 7418700.8 | 0 | 0 | 0 | 0 | 0 | 0 | 0 | 0 | 0
390 | 861203 | 遊興飲食店 | 0 | 80569.5 | 468753.6 | 0 | 0 | 0 | 0 | 0 | 0 | 0 | 0 | 2727889.7 | 0 | 2549017.0405 | 1672403.9608 | 0 | 0 | 0 | 0 | 0 | 0 | 5531419.1861 | 0 | 21663712 | 0 | 0 | 0 | 0 | 0 | 0 | 0 | 0 | 0
391 | 861301 | 宿泊業 | 0 | 527826.6 | 0 | 0 | 0 | 0 | 0 | 0 | 0 | 0 | 0 | 5159479.6 | 0 | 6914786.8108 | 1472023.0713 | 0 | 0 | 0 | 0 | 0 | 0 | 2191770.5883 | 0 | 32178854.4 | 0 | 0 | 0 | 0 | 0 | 0 | 0 | 0 | 0
392 | 861401 | 洗濯業 | 0 | 0 | 0 | 0 | 0 | 0 | 0 | 0 | 0 | 0 | 0 | 0 | 0 | 21001301.2293 | 2511550.5125 | 409050.3755 | 0 | 0 | 0 | 0 | 0 | 0 | 0 | 3049760 | 0 | 0 | 0 | 0 | 0 | 0 | 0 | 0 | 0
393 | 861402 | 理容業 | 0 | 0 | 0 | 0 | 0 | 0 | 0 | 0 | 0 | 0 | 0 | 0 | 0 | 4411376.1022 | 0 | 0 | 0 | 0 | 0 | 0 | 0 | 1298808.3196 | 0 | 1536147.2 | 0 | 0 | 0 | 0 | 0 | 0 | 0 | 0 | 0
394 | 861403 | 美容業 | 0 | 0 | 0 | 0 | 0 | 0 | 0 | 0 | 0 | 0 | 0 | 0 | 0 | 6542586.3749 | 0 | 0 | 0 | 0 | 0 | 0 | 0 | 1860632.5169 | 0 | 2414675.2 | 0 | 0 | 0 | 0 | 0 | 0 | 0 | 0 | 0
395 | 861404 | 浴場業 | 0 | 816489 | 0 | 0 | 0 | 0 | 0 | 0 | 0 | 0 | 0 | 7205348 | 0 | 8517905.9132 | 0 | 0 | 0 | 0 | 0 | 0 | 0 | 0 | 0 | 6036710.4 | 0 | 0 | 0 | 0 | 0 | 0 | 0 | 0 | 0
396 | 861409 | その他の洗濯・理容・美容・浴場業 | 0 | 0 | 0 | 0 | 0 | 0 | 0 | 0 | 0 | 0 | 0 | 0 | 0 | 3290251.8527 | 0 | 0 | 0 | 0 | 0 | 0 | 0 | 547690.2552 | 0 | 804876.8 | 0 | 0 | 0 | 0 | 0 | 0 | 0 | 0 | 0
397 | 861901 | 写真業 | 0 | 0 | 0 | 0 | 0 | 0 | 0 | 0 | 0 | 0 | 0 | 0 | 0 | 286980.6702 | 150829.5688 | 0 | 0 | 0 | 0 | 0 | 0 | 0 | 0 | 75667.2 | 0 | 0 | 0 | 0 | 0 | 0 | 0 | 0 | 0
398 | 861902 | 冠婚葬祭業 | 0 | 338057.8 | 298792.2 | 0 | 0 | 0 | 0 | 0 | 0 | 0 | 0 | 3318495.2 | 828457.0032 | 6960280.0691 | 2419762.4113 | 122885.4489 | 0 | 0 | 0 | 0 | 0 | 188789.0834 | 0 | 7574470.4 | 0 | 0 | 0 | 0 | 0 | 0 | 0 | 0 | 0
399 | 861903 | 各種修理業（除別掲） | 0 | 0 | 48304.2 | 0 | 0 | 0 | 0 | 0 | 0 | 0 | 0 | 0 | 0 | 832560.5496 | 372103.7858 | 0 | 0 | 0 | 0 | 0 | 0 | 12114.8075 | 0 | 201241.6 | 0 | 0 | 0 | 0 | 0 | 0 | 0 | 0 | 0
400 | 861904 | 個人教授業 | 0 | 0 | 225439.2 | 0 | 0 | 0 | 0 | 0 | 0 | 0 | 0 | 204962.2 | 0 | 3448705.5876 | 444799.0617 | 0 | 0 | 0 | 0 | 0 | 0 | 81774.9506 | 0 | 2862585.6 | 0 | 0 | 0 | 0 | 0 | 0 | 0 | 0 | 0
401 | 861909 | その他の対個人サービス | 0 | 0 | 41160 | 0 | 0 | 0 | 0 | 0 | 0 | 0 | 0 | 568318.5 | 0 | 3328433.0215 | 1059520.5176 | 0 | 0 | 0 | 0 | 0 | 0 | 372530.3303 | 0 | 592390.4 | 0 | 0 | 0 | 0 | 0 | 0 | 0 | 0 | 0
402 | 890000 | 事務用品 | 0 | 0 | 0 | 0 | 0 | 0 | 0 | 0 | 0 | 0 | 0 | 0 | 0 | 0 | 0 | 0 | 0 | 0 | 0 | 0 | 0 | 0 | 0 | 0 | 0 | 0 | 0 | 0 | 0 | 0 | 0 | 0 | 0
403 | 900000 | 分類不明 | 0 | 1700543.3 | 33986.4 | 0 | 0 | 0 | 0 | 0 | 0 | 0 | 0 | 486834.1 | 5449479.5101 | 647685.2951 | 7021808.4972 | 12088556.2113 | 0 | 0 | 0 | 0 | 0 | 1169583.7064 | 0 | 805683.2 | 0 | 0 | 0 | 0 | 0 | 0 | 0 | 0 | 0
404 | 909900 | 内生部門計 | 394137202 | 3081065496.9 | 181547436.6503 | 953337868.7497 | 329975282.9 | 441990883.95 | -441990883.95 | 73383439.76 | -73383439.76 | 0 | 260850419 | 1142519360.4 | 1747821083.3 | 425256982.3925 | 1312078118.0163 | 782260899.7929 | 388958087.1 | 6943036.8 | 718684576.2 | 98917925.262 | 99540515.06 | 351504081.1751 | 2135486410.6564 | 865604409.6 | 173121471.6 | 14382076.8 | 17197600 | 432683159.041 | 219089696.3031 | 9577036.8 | 1019116800 | 295574400 | 0
405 | 911000 | 家計外消費支出（列） | 0 | 0 | 0 | 0 | 0 | 0 | 0 | 0 | 0 | 0 | 0 | 0 | 0 | 26133671.9783 | 0 | 0 | 0 | 0 | 0 | 0 | 0 | 0 | 0 | 398675.2 | 0 | 0 | 0 | 0 | 0 | 0 | 0 | 0 | 0
406 | 912100 | 家計消費支出 | 0 | 59778.2 | 0 | 0 | 0 | 0 | 0 | 0 | 0 | 0 | 0 | 0 | 0 | 635894739.1292 | 100030650.1837 | 1349676401.2071 | 0 | 0 | 0 | 0 | 0 | 253367064.6944 | 0 | 471936684.8 | 0 | 0 | 0 | 0 | 0 | 0 | 0 | 0 | 0
407 | 970000 | 国内生産額 | 394137202 | 3081125275.1 | 181547436.6503 | 953337868.7497 | 329975282.9 | 441990883.95 | -441990883.95 | 73383439.76 | -73383439.76 | 0 | 260850419 | 1142519360.4 | 1747821083.3 | 1087285393.5 | 1412108768.2 | 2131937301 | 388958087.1 | 6943036.8 | 718684576.2 | 98917925.262 | 99540515.06 | 604871145.8695 | 2135486410.6564 | 1337939769.6 | 173121471.6 | 14382076.8 | 17197600 | 432683159.041 | 219089696.3031 | 9577036.8 | 1019116800 | 295574400 | 0

## D_CO2
2005IOT |  | 列ID | 1 | 2 | 3 | 4 | 5 | 6 | 7 | 8 | 9 | 10 | 11 | 12 | 13 | 14 | 15 | 16 | 17 | 18 | 19 | 20 | 21 | 22 | 23 | 24 | 25 | 26 | 27 | 28 | 29 | 30 | 31 | 32 | 33
CO2排出量 |  | 原燃料種名 | 原料炭 | 一般炭・亜炭・無煙炭 | コークス | 高炉用コークス | コークス炉ガス（COG） | 高炉ガス（BFG）消費 | 高炉ガス（BFG）発生 | 転炉ガス（LDG）消費 | 転炉ガス（LDG）発生 | 鉄含有炭素（転炉ガス起源分） | 原油 | A重油 | B重油・C重油 | 灯油 | 軽油 | 揮発油 | ジェット燃料油 | ナフサ | 石油系炭化水素ガス | 炭化水素油 | 石油コークス | LPG | LNG・天然ガス | 都市ガス | 回収黒液 | 廃材 | 廃タイヤ | 一般廃棄物 | 産業廃棄物 | 容器包装廃プラスチック | 原子力発電 | 水力・その他発電 | 石灰石
行ID | 行コード | 部門名 | t-CO2 | t-CO2 | t-CO2 | t-CO2 | t-CO2 | t-CO2 | t-CO2 | t-CO2 | t-CO2 | t-CO2 | t-CO2 | t-CO2 | t-CO2 | t-CO2 | t-CO2 | t-CO2 | t-CO2 | t-CO2 | t-CO2 | t-CO2 | t-CO2 | t-CO2 | t-CO2 | t-CO2 | t-CO2 | t-CO2 | t-CO2 | t-CO2 | t-CO2 | t-CO2 | t-CO2 | t-CO2 | t-CO2
1 | 11101 | 米 | 0 | 0 | 0 | 0 | 0 | 0 | 0 | 0 | 0 | 0 | 0 | 0 | 0 | 286174.7159 | 189492.2867 | 44189.5895 | 0 | 0 | 0 | 0 | 0 | 0 | 0 | 0 | 0 | 0 | 0 | 0 | 0 | 0 | 0 | 0 | 0
2 | 11102 | 麦類 | 0 | 0 | 0 | 0 | 0 | 0 | 0 | 0 | 0 | 0 | 0 | 0 | 0 | 15793.7132 | 11981.4109 | 2072.5162 | 0 | 0 | 0 | 0 | 0 | 0 | 0 | 0 | 0 | 0 | 0 | 0 | 0 | 0 | 0 | 0 | 0
3 | 11201 | いも類 | 0 | 0 | 0 | 0 | 0 | 0 | 0 | 0 | 0 | 0 | 0 | 0 | 0 | 2322.7554 | 30609.1431 | 3937.5477 | 0 | 0 | 0 | 0 | 0 | 0 | 0 | 0 | 0 | 0 | 0 | 0 | 0 | 0 | 0 | 0 | 0
4 | 11202 | 豆類 | 0 | 0 | 0 | 0 | 0 | 0 | 0 | 0 | 0 | 0 | 0 | 130.0622 | 0 | 1186.9587 | 7115.1703 | 1116.6876 | 0 | 0 | 0 | 0 | 0 | 0 | 0 | 0 | 0 | 0 | 0 | 0 | 0 | 0 | 0 | 0 | 0
5 | 11301 | 野菜 | 0 | 0 | 0 | 0 | 0 | 0 | 0 | 0 | 0 | 0 | 0 | 2305672.9403 | 0 | 25903.3268 | 38814.001 | 19032.6462 | 0 | 0 | 0 | 0 | 0 | 8034.8634 | 0 | 0 | 0 | 0 | 0 | 0 | 0 | 0 | 0 | 0 | 0
6 | 11401 | 果実 | 0 | 0 | 0 | 0 | 0 | 0 | 0 | 0 | 0 | 0 | 0 | 568735.0792 | 0 | 22628.958 | 15631.7354 | 8399.6355 | 0 | 0 | 0 | 0 | 0 | 422.8875 | 0 | 0 | 0 | 0 | 0 | 0 | 0 | 0 | 0 | 0 | 0
7 | 11501 | 砂糖原料作物 | 0 | 0 | 0 | 0 | 0 | 0 | 0 | 0 | 0 | 0 | 0 | 582.5705 | 0 | 6970.8242 | 7022.4309 | 1638.8964 | 0 | 0 | 0 | 0 | 0 | 0 | 0 | 0 | 0 | 0 | 0 | 0 | 0 | 0 | 0 | 0 | 0
8 | 11502 | 飲料用作物 | 0 | 0 | 0 | 0 | 0 | 0 | 0 | 0 | 0 | 0 | 0 | 0 | 0 | 0 | 1527.6235 | 1844.0499 | 0 | 0 | 0 | 0 | 0 | 0 | 0 | 0 | 0 | 0 | 0 | 0 | 0 | 0 | 0 | 0 | 0
9 | 11509 | その他の食用耕種作物 | 0 | 0 | 0 | 0 | 0 | 0 | 0 | 0 | 0 | 0 | 0 | 195.0934 | 0 | 324.8788 | 4773.5013 | 773.9881 | 0 | 0 | 0 | 0 | 0 | 0 | 0 | 0 | 0 | 0 | 0 | 0 | 0 | 0 | 0 | 0 | 0
10 | 11601 | 飼料作物 | 0 | 0 | 0 | 0 | 0 | 0 | 0 | 0 | 0 | 0 | 0 | 709.9231 | 0 | 7206.1694 | 9018.9034 | 2664.6637 | 0 | 0 | 0 | 0 | 0 | 0 | 0 | 0 | 0 | 0 | 0 | 0 | 0 | 0 | 0 | 0 | 0
11 | 11602 | 種苗 | 0 | 0 | 0 | 0 | 0 | 0 | 0 | 0 | 0 | 0 | 0 | 2262.541 | 0 | 1030.9145 | 716.154 | 1023.436 | 0 | 0 | 0 | 0 | 0 | 30.2063 | 0 | 650.4788 | 0 | 0 | 0 | 0 | 0 | 0 | 0 | 0 | 0
12 | 11603 | 花き・花木類 | 0 | 0 | 0 | 0 | 0 | 0 | 0 | 0 | 0 | 0 | 0 | 2027147.363 | 0 | 266687.1054 | 11917.0086 | 13272.0302 | 0 | 0 | 0 | 0 | 0 | 3534.1316 | 0 | 1691.245 | 0 | 0 | 0 | 0 | 0 | 0 | 0 | 0 | 0
13 | 11609 | その他の非食用耕種作物 | 0 | 0 | 0 | 0 | 0 | 0 | 0 | 0 | 0 | 0 | 0 | 1810.0328 | 0 | 13698.6288 | 1215.9161 | 1503.6816 | 0 | 0 | 0 | 0 | 0 | 0 | 0 | 0 | 0 | 0 | 0 | 0 | 0 | 0 | 0 | 0 | 0
14 | 12101 | 酪農 | 0 | 0 | 0 | 0 | 0 | 0 | 0 | 0 | 0 | 0 | 0 | 3872.0613 | 0 | 94631.8161 | 23434.7227 | 2527.1176 | 0 | 0 | 0 | 0 | 0 | 6101.6632 | 0 | 0 | 0 | 0 | 0 | 0 | 0 | 0 | 0 | 0 | 0
15 | 12102 | 鶏卵 | 0 | 0 | 0 | 0 | 0 | 0 | 0 | 0 | 0 | 0 | 0 | 3227.1693 | 0 | 7247.099 | 6960.6047 | 2389.5716 | 0 | 0 | 0 | 0 | 0 | 1570.7252 | 0 | 0 | 0 | 0 | 0 | 0 | 0 | 0 | 0 | 0 | 0
16 | 12103 | 肉鶏 | 0 | 0 | 0 | 0 | 0 | 0 | 0 | 0 | 0 | 0 | 0 | 4777.0777 | 0 | 10710.7673 | 435.3598 | 2140.1236 | 0 | 0 | 0 | 0 | 0 | 362.475 | 0 | 0 | 0 | 0 | 0 | 0 | 0 | 0 | 0 | 0 | 0
17 | 12104 | 豚 | 0 | 0 | 0 | 0 | 0 | 0 | 0 | 0 | 0 | 0 | 0 | 1614.9395 | 0 | 14801.1702 | 3026.9099 | 2776.5656 | 0 | 0 | 0 | 0 | 0 | 0 | 0 | 0 | 0 | 0 | 0 | 0 | 0 | 0 | 0 | 0 | 0
18 | 12105 | 肉用牛 | 0 | 0 | 0 | 0 | 0 | 0 | 0 | 0 | 0 | 0 | 0 | 322.446 | 0 | 2867.6308 | 6210.9615 | 4028.468 | 0 | 0 | 0 | 0 | 0 | 0 | 0 | 0 | 0 | 0 | 0 | 0 | 0 | 0 | 0 | 0 | 0
19 | 12109 | その他の畜産 | 0 | 0 | 0 | 0 | 0 | 0 | 0 | 0 | 0 | 0 | 0 | 517.5393 | 0 | 2703.9124 | 2496.2346 | 797.301 | 0 | 0 | 0 | 0 | 0 | 302.0625 | 0 | 0 | 0 | 0 | 0 | 0 | 0 | 0 | 0 | 0 | 0
20 | 13101 | 獣医業 | 0 | 0 | 0 | 0 | 0 | 0 | 0 | 0 | 0 | 0 | 0 | 0 | 0 | 1406.9553 | 0 | 0 | 0 | 0 | 0 | 0 | 0 | 2718.5628 | 0 | 7574.7138 | 0 | 0 | 0 | 0 | 0 | 0 | 0 | 0 | 0
21 | 13102 | 農業サービス（除獣医業） | 0 | 0 | 0 | 0 | 0 | 0 | 0 | 0 | 0 | 0 | 0 | 6974.5876 | 0 | 289922.3333 | 15724.4748 | 15684.9147 | 0 | 0 | 0 | 0 | 0 | 3201.8629 | 0 | 0 | 0 | 0 | 0 | 0 | 0 | 0 | 0 | 0 | 0
22 | 21101 | 育林 | 0 | 0 | 0 | 0 | 0 | 0 | 0 | 0 | 0 | 0 | 0 | 0 | 0 | 10232.4025 | 39813.5253 | 10085.1577 | 0 | 0 | 0 | 0 | 0 | 1117.6314 | 0 | 0 | 0 | 0 | 0 | 0 | 0 | 0 | 0 | 0 | 0
23 | 21201 | 素材 | 0 | 0 | 0 | 0 | 0 | 0 | 0 | 0 | 0 | 0 | 0 | 0 | 0 | 18981.1066 | 73544.8937 | 773.9881 | 0 | 0 | 0 | 0 | 0 | 483.3001 | 0 | 0 | 0 | 0 | 0 | 0 | 0 | 0 | 0 | 0 | 0
24 | 21301 | 特用林産物（含狩猟業） | 0 | 0 | 0 | 0 | 0 | 0 | 0 | 0 | 0 | 0 | 0 | 174838.8758 | 0 | 219646.1932 | 188.0548 | 34582.3461 | 0 | 0 | 0 | 0 | 0 | 0 | 0 | 0 | 0 | 0 | 0 | 0 | 0 | 0 | 0 | 0 | 0
25 | 31101 | 海面漁業 | 0 | 0 | 0 | 0 | 0 | 0 | 0 | 0 | 0 | 0 | 0 | 5891182.7089 | 1928488.3414 | 20495.5021 | 60904.0029 | 46921.8606 | 0 | 0 | 0 | 0 | 0 | 4833.0005 | 0 | 291.594 | 0 | 0 | 0 | 0 | 0 | 0 | 0 | 0 | 0
26 | 31104 | 海面養殖業 | 0 | 0 | 0 | 0 | 0 | 0 | 0 | 0 | 0 | 0 | 0 | 629363.0505 | 19110.0949 | 11959.1204 | 1092.2637 | 71440.0306 | 0 | 0 | 0 | 0 | 0 | 4228.8755 | 0 | 0 | 0 | 0 | 0 | 0 | 0 | 0 | 0 | 0 | 0
27 | 31201 | 内水面漁業・養殖業 | 0 | 0 | 386.394 | 0 | 0 | 0 | 0 | 0 | 0 | 0 | 0 | 168308.6675 | 4178.9629 | 4164.5878 | 5116.1217 | 24858.5383 | 0 | 0 | 0 | 0 | 0 | 724.9501 | 0 | 0 | 0 | 0 | 0 | 0 | 0 | 0 | 0 | 0 | 0
28 | 61101 | 金属鉱物 | 0 | 0 | 0 | 0 | 0 | 0 | 0 | 0 | 0 | 0 | 0 | 6652.1417 | 5371.6995 | 378.5989 | 2122.7011 | 181.8406 | 0 | 0 | 0 | 0 | 0 | 60.4125 | 0 | 0 | 0 | 0 | 0 | 0 | 0 | 0 | 0 | 0 | 0
29 | 62101 | 窯業原料鉱物 | 0 | 0 | 0 | 0 | 0 | 0 | 0 | 0 | 0 | 0 | 0 | 39836.9803 | 21973.5396 | 18049.9579 | 120190.219 | 911.5341 | 0 | 0 | 0 | 9451.8839 | 268665.7474 | 271.8563 | 0 | 0 | 0 | 0 | 0 | 0 | 0 | 0 | 0 | 0 | 2798.7143
30 | 62201 | 砂利・採石 | 0 | 0 | 579.591 | 0 | 0 | 0 | 0 | 0 | 0 | 0 | 0 | 37186.9621 | 32243.3519 | 16972.9976 | 47613.9364 | 5373.6219 | 0 | 0 | 0 | 0 | 0 | 7823.4196 | 0 | 0 | 0 | 0 | 0 | 0 | 0 | 0 | 0 | 0 | 0
31 | 62202 | 砕石 | 0 | 0 | 18309.3751 | 0 | 0 | 0 | 0 | 0 | 0 | 0 | 0 | 59850.3074 | 95182.1293 | 11838.8896 | 53137.0809 | 9926.63 | 0 | 0 | 0 | 0 | 0 | 0 | 0 | 1852.7431 | 0 | 0 | 0 | 0 | 0 | 0 | 0 | 0 | 0
32 | 62909 | その他の非金属鉱物 | 0 | 0 | 0 | 0 | 0 | 0 | 0 | 0 | 0 | 0 | 0 | 14591.3576 | 1433.9149 | 11826.0991 | 4711.675 | 67.6074 | 0 | 0 | 0 | 0 | 0 | 0 | 0 | 0 | 0 | 0 | 0 | 0 | 0 | 0 | 0 | 0 | 0
33 | 71101 | 石炭・原油・天然ガス | 0 | 635.682 | 0 | 0 | 0 | 0 | 0 | 0 | 0 | 0 | 0 | 12588.941 | 355.1899 | 378.5989 | 1558.5366 | 636.442 | 0 | 0 | 0 | 0 | 0 | 90.6188 | 2570.5957 | 811.977 | 0 | 0 | 0 | 0 | 0 | 0 | 0 | 0 | 0
34 | 111101 | と畜（含肉鶏処理） | 0 | 0 | 0 | 0 | 0 | 0 | 0 | 0 | 0 | 0 | 0 | 582.5705 | 1074.3399 | 0 | 0 | 0 | 0 | 0 | 0 | 0 | 0 | 0 | 0 | 838.8934 | 0 | 0 | 0 | 0 | 0 | 0 | 0 | 0 | 0
35 | 111201 | 肉加工品 | 0 | 0 | 0 | 0 | 0 | 0 | 0 | 0 | 0 | 0 | 0 | 92967.4053 | 9313.8691 | 9206.6041 | 780.5563 | 0 | 0 | 0 | 0 | 0 | 0 | 1057.2189 | 0 | 50093.5988 | 0 | 0 | 0 | 0 | 0 | 0 | 0 | 0 | 0
36 | 111202 | 畜産びん・かん詰 | 0 | 0 | 0 | 0 | 0 | 0 | 0 | 0 | 0 | 0 | 0 | 9104.3568 | 15645.8969 | 918.3581 | 123.6525 | 0 | 0 | 0 | 0 | 0 | 0 | 1449.9002 | 0 | 2828.4614 | 0 | 0 | 0 | 0 | 0 | 0 | 0 | 0 | 0
37 | 111203 | 酪農品 | 0 | 0 | 0 | 0 | 0 | 0 | 0 | 0 | 0 | 0 | 0 | 470535.3784 | 827623.2169 | 13524.678 | 22654.1664 | 0 | 0 | 0 | 0 | 0 | 0 | 16643.6456 | 0 | 25099.5106 | 0 | 0 | 0 | 0 | 0 | 0 | 0 | 0 | 0
38 | 111301 | 冷凍魚介類 | 0 | 0 | 0 | 0 | 0 | 0 | 0 | 0 | 0 | 0 | 0 | 166764.1784 | 9313.8691 | 31247.199 | 18035.2307 | 0 | 0 | 0 | 0 | 0 | 0 | 4259.0817 | 0 | 8541.4599 | 0 | 0 | 0 | 0 | 0 | 0 | 0 | 0 | 0
39 | 111302 | 塩・干・くん製品 | 0 | 0 | 0 | 0 | 0 | 0 | 0 | 0 | 0 | 0 | 0 | 144946.2376 | 15645.8969 | 7896.8566 | 904.2088 | 0 | 0 | 0 | 0 | 0 | 0 | 6524.5507 | 0 | 4768.6827 | 0 | 0 | 0 | 0 | 0 | 0 | 0 | 0 | 0
40 | 111303 | 水産びん・かん詰 | 0 | 0 | 0 | 0 | 0 | 0 | 0 | 0 | 0 | 0 | 0 | 69404.4628 | 39048.9663 | 214.8805 | 280.7942 | 0 | 0 | 0 | 0 | 0 | 0 | 2023.819 | 0 | 208.6018 | 0 | 0 | 0 | 0 | 0 | 0 | 0 | 0 | 0
41 | 111304 | ねり製品 | 0 | 0 | 0 | 0 | 0 | 0 | 0 | 0 | 0 | 0 | 0 | 85030.899 | 24959.766 | 4865.5074 | 373.5336 | 0 | 0 | 0 | 0 | 0 | 0 | 19996.5397 | 0 | 37830.9514 | 0 | 0 | 0 | 0 | 0 | 0 | 0 | 0 | 0
42 | 111309 | その他の水産食品 | 0 | 0 | 0 | 0 | 0 | 0 | 0 | 0 | 0 | 0 | 0 | 78766.2345 | 26512.0775 | 10823.3237 | 468.849 | 0 | 0 | 0 | 0 | 0 | 0 | 14921.8891 | 0 | 36731.8665 | 0 | 0 | 0 | 0 | 0 | 0 | 0 | 0 | 0
43 | 111401 | 精穀 | 0 | 0 | 0 | 0 | 0 | 0 | 0 | 0 | 0 | 0 | 0 | 45711.4581 | 3819.3879 | 18397.8596 | 10732.0056 | 0 | 0 | 0 | 0 | 0 | 0 | 271.8563 | 0 | 4400.8257 | 0 | 0 | 0 | 0 | 0 | 0 | 0 | 0 | 0
44 | 111402 | 製粉 | 0 | 0 | 0 | 0 | 0 | 0 | 0 | 0 | 0 | 0 | 0 | 274843.1902 | 26512.0775 | 5684.0996 | 218.9679 | 0 | 0 | 0 | 0 | 0 | 0 | 9424.351 | 0 | 23475.5566 | 0 | 0 | 0 | 0 | 0 | 0 | 0 | 0 | 0
45 | 111501 | めん類 | 0 | 0 | 0 | 0 | 0 | 0 | 0 | 0 | 0 | 0 | 0 | 487513.92 | 50037.9286 | 5077.8297 | 2279.8428 | 0 | 0 | 0 | 0 | 0 | 0 | 16915.5019 | 0 | 14985.6864 | 0 | 0 | 0 | 0 | 0 | 0 | 0 | 0 | 0
46 | 111502 | パン類 | 0 | 0 | 0 | 0 | 0 | 0 | 0 | 0 | 0 | 0 | 0 | 98069.6386 | 46814.9089 | 5185.2699 | 6710.7236 | 0 | 0 | 0 | 0 | 0 | 0 | 36670.3916 | 0 | 283110.8158 | 0 | 0 | 0 | 0 | 0 | 0 | 0 | 0 | 0
47 | 111503 | 菓子類 | 0 | 0 | 0 | 0 | 0 | 0 | 0 | 0 | 0 | 0 | 0 | 385891.9564 | 222493.5991 | 60427.4527 | 188.0548 | 0 | 0 | 0 | 0 | 0 | 0 | 60442.7129 | 0 | 201368.0576 | 0 | 0 | 0 | 0 | 0 | 0 | 0 | 0 | 0
48 | 111601 | 農産びん・かん詰 | 0 | 0 | 0 | 0 | 0 | 0 | 0 | 0 | 0 | 0 | 0 | 58297.6894 | 9313.8691 | 2811.3526 | 249.8811 | 0 | 0 | 0 | 0 | 0 | 0 | 2023.819 | 0 | 995.9055 | 0 | 0 | 0 | 0 | 0 | 0 | 0 | 0 | 0
49 | 111602 | 農産保存食料品（除びん・かん詰） | 0 | 0 | 0 | 0 | 0 | 0 | 0 | 0 | 0 | 0 | 0 | 67919.5856 | 21855.1429 | 1299.5151 | 1496.7103 | 0 | 0 | 0 | 0 | 0 | 0 | 664.5376 | 0 | 33692.5602 | 0 | 0 | 0 | 0 | 0 | 0 | 0 | 0 | 0
50 | 111701 | 砂糖 | 0 | 0 | 0 | 0 | 0 | 0 | 0 | 0 | 0 | 0 | 0 | 59072.6436 | 781641.4696 | 2757.6325 | 311.7073 | 0 | 0 | 0 | 0 | 0 | 0 | 0 | 0 | 288716.1489 | 0 | 0 | 0 | 0 | 0 | 0 | 0 | 0 | 0
51 | 111702 | でん粉 | 0 | 0 | 0 | 0 | 0 | 0 | 0 | 0 | 0 | 0 | 0 | 75799.1896 | 184273.4093 | 1680.6721 | 311.7073 | 0 | 0 | 0 | 0 | 0 | 0 | 27789.7531 | 0 | 25465.1246 | 0 | 0 | 0 | 0 | 0 | 0 | 0 | 0 | 0
52 | 111703 | ぶどう糖・水あめ・異性化糖 | 0 | 0 | 0 | 0 | 0 | 0 | 0 | 0 | 0 | 0 | 0 | 75604.0963 | 204580.6258 | 2923.909 | 0 | 0 | 0 | 0 | 0 | 0 | 0 | 3322.6879 | 0 | 70633.0285 | 0 | 0 | 0 | 0 | 0 | 0 | 0 | 0 | 0
53 | 111704 | 植物油脂 | 0 | 0 | 0 | 0 | 0 | 0 | 0 | 0 | 0 | 0 | 0 | 99427.1632 | 231447.8932 | 2918.7928 | 218.9679 | 0 | 0 | 0 | 0 | 0 | 0 | 1298.8689 | 0 | 245959.5027 | 0 | 0 | 0 | 0 | 0 | 0 | 0 | 0 | 0
54 | 111705 | 動物油脂 | 0 | 0 | 0 | 0 | 0 | 0 | 0 | 0 | 0 | 0 | 0 | 23627.9736 | 46814.9089 | 3458.552 | 904.2088 | 0 | 0 | 0 | 0 | 0 | 0 | 302.0625 | 0 | 7126.1077 | 0 | 0 | 0 | 0 | 0 | 0 | 0 | 0 | 0
55 | 111706 | 調味料 | 0 | 0 | 0 | 0 | 0 | 0 | 0 | 0 | 0 | 0 | 0 | 276458.1296 | 199923.6912 | 15957.4316 | 6553.5819 | 0 | 0 | 0 | 0 | 0 | 0 | 7551.5633 | 0 | 94317.1869 | 0 | 0 | 0 | 0 | 0 | 0 | 0 | 0 | 0
56 | 111901 | 冷凍調理食品 | 0 | 0 | 0 | 0 | 0 | 0 | 0 | 0 | 0 | 0 | 0 | 205566.08 | 38930.5696 | 4328.3062 | 404.4467 | 0 | 0 | 0 | 0 | 0 | 0 | 14166.7328 | 0 | 127852.735 | 0 | 0 | 0 | 0 | 0 | 0 | 0 | 0 | 0
57 | 111902 | レトルト食品 | 0 | 0 | 0 | 0 | 0 | 0 | 0 | 0 | 0 | 0 | 0 | 104721.7802 | 42162.3594 | 214.8805 | 0 | 0 | 0 | 0 | 0 | 0 | 0 | 7309.9133 | 0 | 7074.518 | 0 | 0 | 0 | 0 | 0 | 0 | 0 | 0 | 0
58 | 111903 | そう菜・すし・弁当 | 0 | 0 | 0 | 0 | 0 | 0 | 0 | 0 | 0 | 0 | 0 | 330821.4363 | 64008.7322 | 25957.0469 | 1092.2637 | 0 | 0 | 0 | 0 | 0 | 0 | 132182.5646 | 0 | 523933.7788 | 0 | 0 | 0 | 0 | 0 | 0 | 0 | 0 | 0
59 | 111904 | 学校給食（国公立）★★ | 0 | 0 | 0 | 0 | 0 | 0 | 0 | 0 | 0 | 0 | 0 | 17298.2779 | 9313.8691 | 0 | 0 | 0 | 0 | 0 | 0 | 0 | 0 | 77720.6898 | 0 | 192407.151 | 0 | 0 | 0 | 0 | 0 | 0 | 0 | 0 | 0
60 | 111905 | 学校給食（私立）★ | 0 | 0 | 0 | 0 | 0 | 0 | 0 | 0 | 0 | 0 | 0 | 130.0622 | 0 | 0 | 0 | 0 | 0 | 0 | 0 | 0 | 0 | 302.0625 | 0 | 524.8691 | 0 | 0 | 0 | 0 | 0 | 0 | 0 | 0 | 0
61 | 111909 | その他の食料品 | 0 | 0 | 0 | 0 | 0 | 0 | 0 | 0 | 0 | 0 | 0 | 740344.076 | 196814.6831 | 21966.41 | 64775.8714 | 0 | 0 | 0 | 0 | 0 | 0 | 39056.6856 | 0 | 267286.2361 | 0 | 0 | 0 | 0 | 0 | 0 | 0 | 0 | 0
62 | 112101 | 清酒 | 0 | 0 | 0 | 0 | 0 | 0 | 0 | 0 | 0 | 0 | 0 | 40934.3804 | 34392.0317 | 700.9196 | 654.3278 | 228.4664 | 0 | 0 | 0 | 0 | 0 | 9575.3823 | 0 | 33535.5481 | 0 | 0 | 0 | 0 | 0 | 0 | 0 | 0 | 0
63 | 112102 | ビール | 0 | 0 | 0 | 0 | 0 | 0 | 0 | 0 | 0 | 0 | 0 | 106334.0101 | 120264.677 | 2054.1548 | 1061.3505 | 340.3682 | 0 | 0 | 0 | 0 | 0 | 2597.7378 | 0 | 425686.8026 | 0 | 0 | 0 | 0 | 0 | 0 | 0 | 0 | 0
64 | 112103 | ウィスキー類 | 0 | 0 | 0 | 0 | 0 | 0 | 0 | 0 | 0 | 0 | 0 | 17298.2779 | 4656.9346 | 1406.9553 | 123.6525 | 23.3129 | 0 | 0 | 0 | 0 | 0 | 302.0625 | 0 | 13310.1426 | 0 | 0 | 0 | 0 | 0 | 0 | 0 | 0 | 0
65 | 112109 | その他の酒類 | 0 | 0 | 0 | 0 | 0 | 0 | 0 | 0 | 0 | 0 | 0 | 65919.8786 | 371774.2233 | 16643.0026 | 468.849 | 2025.8904 | 0 | 0 | 0 | 0 | 0 | 7249.5008 | 0 | 26985.8992 | 0 | 0 | 0 | 0 | 0 | 0 | 0 | 0 | 0
66 | 112901 | 茶・コーヒー | 0 | 0 | 0 | 0 | 0 | 0 | 0 | 0 | 0 | 0 | 0 | 28405.0513 | 33317.6918 | 46150.6932 | 14384.9062 | 0 | 0 | 0 | 0 | 0 | 0 | 13049.1014 | 0 | 54546.0142 | 0 | 0 | 0 | 0 | 0 | 0 | 0 | 0 | 0
67 | 112902 | 清涼飲料 | 0 | 0 | 0 | 0 | 0 | 0 | 0 | 0 | 0 | 0 | 0 | 577321.8967 | 190601.052 | 51440.8453 | 3588.4983 | 0 | 0 | 0 | 0 | 0 | 0 | 25252.4278 | 0 | 235742.499 | 0 | 0 | 0 | 0 | 0 | 0 | 0 | 0 | 0
68 | 112903 | 製氷 | 0 | 0 | 0 | 0 | 0 | 0 | 0 | 0 | 0 | 0 | 0 | 774.9542 | 0 | 2918.7928 | 0 | 0 | 0 | 0 | 0 | 0 | 0 | 0 | 0 | 0 | 0 | 0 | 0 | 0 | 0 | 0 | 0 | 0 | 0
69 | 113101 | 飼料 | 0 | 0 | 0 | 0 | 0 | 0 | 0 | 0 | 0 | 0 | 0 | 260704.3408 | 33795.6635 | 8004.2968 | 40436.9399 | 0 | 0 | 0 | 0 | 0 | 0 | 14921.8891 | 0 | 35944.5628 | 0 | 0 | 0 | 0 | 0 | 0 | 0 | 0 | 0
70 | 113102 | 有機質肥料（除別掲） | 0 | 0 | 0 | 0 | 0 | 0 | 0 | 0 | 0 | 0 | 0 | 5489.7104 | 84311.5637 | 3619.7124 | 7176.9965 | 0 | 0 | 0 | 0 | 0 | 0 | 1993.6127 | 0 | 31543.737 | 0 | 0 | 0 | 0 | 0 | 0 | 0 | 0 | 0
71 | 114101 | たばこ | 0 | 1483.2581 | 0 | 0 | 0 | 0 | 0 | 0 | 0 | 0 | 0 | 27565.066 | 24959.766 | 13890.4863 | 4180.9998 | 228.4664 | 0 | 0 | 0 | 0 | 0 | 0 | 0 | 1729.3765 | 0 | 0 | 0 | 0 | 0 | 0 | 0 | 0 | 0
72 | 151101 | 紡績糸 | 0 | 211.894 | 0 | 0 | 0 | 0 | 0 | 0 | 0 | 0 | 0 | 51201.1685 | 1433.9149 | 1404.3972 | 904.2088 | 158.5277 | 0 | 0 | 0 | 0 | 0 | 5160.668 | 0 | 2889.0232 | 0 | 0 | 0 | 0 | 0 | 0 | 0 | 0 | 0
73 | 151201 | 綿・スフ織物（含合繊短繊維織物） | 0 | 0 | 0 | 0 | 0 | 0 | 0 | 0 | 0 | 0 | 0 | 77151.295 | 1074.3399 | 1404.3972 | 123.6525 | 90.9203 | 0 | 0 | 0 | 0 | 0 | 1776.6234 | 0 | 1175.3479 | 0 | 0 | 0 | 0 | 0 | 0 | 0 | 0 | 0
74 | 151202 | 絹・人絹織物（含合繊長繊維織物） | 0 | 0 | 0 | 0 | 0 | 0 | 0 | 0 | 0 | 0 | 0 | 49651.2601 | 1074.3399 | 17349.0384 | 188.0548 | 46.6258 | 0 | 0 | 0 | 0 | 0 | 3637.848 | 0 | 1908.8189 | 0 | 0 | 0 | 0 | 0 | 0 | 0 | 0 | 0
75 | 151203 | 毛織物・麻織物・その他の織物 | 0 | 0 | 0 | 0 | 0 | 0 | 0 | 0 | 0 | 0 | 0 | 8651.8486 | 719.15 | 107.4402 | 0 | 90.9203 | 0 | 0 | 0 | 0 | 0 | 1522.8201 | 0 | 6708.904 | 0 | 0 | 0 | 0 | 0 | 0 | 0 | 0 | 0
76 | 151301 | ニット生地 | 0 | 0 | 0 | 0 | 0 | 0 | 0 | 0 | 0 | 0 | 0 | 4712.0466 | 355.1899 | 700.9196 | 0 | 46.6258 | 0 | 0 | 0 | 0 | 0 | 3637.848 | 0 | 4113.7178 | 0 | 0 | 0 | 0 | 0 | 0 | 0 | 0 | 0
77 | 151401 | 染色整理 | 0 | 423.788 | 0 | 0 | 0 | 0 | 0 | 0 | 0 | 0 | 0 | 512694.5116 | 1242748.1511 | 38857.5484 | 1903.7331 | 181.8406 | 0 | 0 | 0 | 0 | 0 | 56598.1461 | 0 | 218293.9653 | 0 | 0 | 0 | 0 | 0 | 0 | 0 | 0 | 0
78 | 151901 | 綱・網 | 0 | 0 | 0 | 0 | 0 | 0 | 0 | 0 | 0 | 0 | 0 | 8651.8486 | 0 | 1404.3972 | 1185.003 | 181.8406 | 0 | 0 | 0 | 0 | 0 | 8037.1059 | 0 | 392.5303 | 0 | 0 | 0 | 0 | 0 | 0 | 0 | 0 | 0
79 | 151902 | じゅうたん・床敷物 | 0 | 0 | 0 | 0 | 0 | 0 | 0 | 0 | 0 | 0 | 0 | 7874.1848 | 1192.7365 | 11782.6114 | 61.8262 | 114.2332 | 0 | 0 | 0 | 0 | 0 | 31810.0193 | 0 | 13662.2984 | 0 | 0 | 0 | 0 | 0 | 0 | 0 | 0 | 0
80 | 151903 | 繊維製衛生材料 | 0 | 0 | 0 | 0 | 0 | 0 | 0 | 0 | 0 | 0 | 0 | 0 | 1552.3115 | 6213.6264 | 6522.6688 | 0 | 0 | 0 | 0 | 0 | 0 | 0 | 0 | 10430.0915 | 0 | 0 | 0 | 0 | 0 | 0 | 0 | 0 | 0
81 | 151909 | その他の繊維工業製品 | 0 | 0 | 0 | 0 | 0 | 0 | 0 | 0 | 0 | 0 | 0 | 81093.8066 | 5134.9062 | 18049.9579 | 188.0548 | 3641.474 | 0 | 0 | 0 | 0 | 0 | 124871.2461 | 0 | 37460.8513 | 0 | 0 | 0 | 0 | 0 | 0 | 0 | 0 | 0
82 | 152101 | 織物製衣服 | 0 | 0 | 0 | 0 | 0 | 0 | 0 | 0 | 0 | 0 | 0 | 4712.0466 | 3104.623 | 37453.1511 | 592.5015 | 955.8286 | 0 | 0 | 0 | 0 | 0 | 761.41 | 0 | 3770.5342 | 0 | 0 | 0 | 0 | 0 | 0 | 0 | 0 | 0
83 | 152102 | ニット製衣服 | 0 | 0 | 0 | 0 | 0 | 0 | 0 | 0 | 0 | 0 | 0 | 22853.0194 | 3104.623 | 18049.9579 | 1185.003 | 615.4604 | 0 | 0 | 0 | 0 | 0 | 4653.0613 | 0 | 4210.1681 | 0 | 0 | 0 | 0 | 0 | 0 | 0 | 0 | 0
84 | 152209 | その他の衣服・身の回り品 | 0 | 0 | 0 | 0 | 0 | 0 | 0 | 0 | 0 | 0 | 0 | 86643.1289 | 6209.2461 | 3458.552 | 249.8811 | 67.6074 | 0 | 0 | 0 | 0 | 0 | 3045.6401 | 0 | 1321.1449 | 0 | 0 | 0 | 0 | 0 | 0 | 0 | 0 | 0
85 | 152901 | 寝具 | 0 | 0 | 0 | 0 | 0 | 0 | 0 | 0 | 0 | 0 | 0 | 3937.0924 | 236.7933 | 1404.3972 | 1622.9389 | 340.3682 | 0 | 0 | 0 | 0 | 0 | 1522.8201 | 0 | 2693.8796 | 0 | 0 | 0 | 0 | 0 | 0 | 0 | 0 | 0
86 | 152909 | その他の繊維既製品 | 0 | 0 | 0 | 0 | 0 | 0 | 0 | 0 | 0 | 0 | 0 | 26795.5311 | 4656.9346 | 8324.0594 | 2029.9617 | 615.4604 | 0 | 0 | 0 | 0 | 0 | 5499.0725 | 0 | 4015.0245 | 0 | 0 | 0 | 0 | 0 | 0 | 0 | 0 | 0
87 | 161101 | 製材 | 0 | 0 | 0 | 0 | 0 | 0 | 0 | 0 | 0 | 0 | 0 | 28405.0513 | 0 | 39461.2601 | 34135.8152 | 1366.1356 | 0 | 0 | 0 | 0 | 0 | 846.0112 | 0 | 488.9806 | 0 | 0 | 0 | 0 | 0 | 0 | 0 | 0 | 0
88 | 161102 | 合板 | 0 | 0 | 0 | 0 | 0 | 0 | 0 | 0 | 0 | 0 | 0 | 63787.3998 | 68196.4653 | 12552.5997 | 43118.6532 | 1070.0618 | 0 | 0 | 0 | 0 | 0 | 4568.4602 | 0 | 244.4903 | 0 | 0 | 0 | 0 | 0 | 0 | 0 | 0 | 0
89 | 161103 | 木材チップ | 0 | 0 | 0 | 0 | 0 | 0 | 0 | 0 | 0 | 0 | 0 | 0 | 0 | 2862.5146 | 10765.4948 | 0 | 0 | 0 | 0 | 0 | 0 | 253.8033 | 0 | 0 | 0 | 0 | 0 | 0 | 0 | 0 | 0 | 0 | 0
90 | 161909 | その他の木製品 | 0 | 0 | 0 | 0 | 0 | 0 | 0 | 0 | 0 | 0 | 0 | 41839.3968 | 35944.3432 | 4159.4716 | 6272.7877 | 46.6258 | 0 | 0 | 0 | 0 | 0 | 13028.5717 | 0 | 3965.6778 | 0 | 0 | 0 | 0 | 0 | 0 | 0 | 0 | 0
91 | 171101 | 木製家具・装備品 | 0 | 0 | 0 | 0 | 0 | 0 | 0 | 0 | 0 | 0 | 0 | 121247.8136 | 4656.9346 | 48529.7268 | 4711.675 | 750.6752 | 0 | 0 | 0 | 0 | 0 | 7360.297 | 0 | 7639.7617 | 0 | 0 | 0 | 0 | 0 | 0 | 0 | 0 | 0
92 | 171102 | 木製建具 | 0 | 0 | 0 | 0 | 0 | 0 | 0 | 0 | 0 | 0 | 0 | 48033.611 | 3104.623 | 15942.083 | 935.1219 | 137.5461 | 0 | 0 | 0 | 0 | 0 | 37985.9007 | 0 | 1567.8783 | 0 | 0 | 0 | 0 | 0 | 0 | 0 | 0 | 0
93 | 171103 | 金属製家具・装備品 | 0 | 0 | 0 | 0 | 0 | 0 | 0 | 0 | 0 | 0 | 0 | 55915.9247 | 355.1899 | 35345.2762 | 435.3598 | 545.5217 | 0 | 0 | 0 | 0 | 0 | 24365.1212 | 0 | 26784.0265 | 0 | 0 | 0 | 0 | 0 | 0 | 0 | 0 | 0
94 | 181101 | パルプ | 0 | 3362269.0424 | 0 | 0 | 0 | 0 | 0 | 0 | 0 | 0 | 0 | 19883.2649 | 1358588.3018 | 30623.0225 | 342.6204 | 0 | 0 | 0 | 0 | 87662.6486 | 209057.3585 | 1184.4156 | 0 | 6141.4173 | 7059008.5751 | 497815.5616 | 0 | 0 | 0 | 0 | 0 | 0 | 358328.7162
95 | 181201 | 洋紙・和紙 | 0 | 6119243.0368 | 0 | 0 | 0 | 0 | 0 | 0 | 0 | 0 | 0 | 467435.5617 | 42280.7561 | 190565.7054 | 530.6753 | 1753.1296 | 0 | 0 | 0 | 52193.4616 | 206333.7376 | 108035.6242 | 2985.5797 | 53579.2681 | 8691469.5569 | 863114.4704 | 364770 | 0 | 0 | 0 | 0 | 0 | 0
96 | 181202 | 板紙 | 0 | 1029404.4132 | 30838.6759 | 0 | 0 | 0 | 0 | 0 | 0 | 0 | 0 | 309640.2586 | 16483.4435 | 65812.2545 | 4492.7071 | 2937.4246 | 0 | 0 | 0 | 0 | 0 | 6429.6848 | 0 | 13379.6766 | 747998.1115 | 249862.5696 | 0 | 0 | 0 | 0 | 0 | 0 | 0
97 | 181301 | 段ボール | 0 | 0 | 0 | 0 | 0 | 0 | 0 | 0 | 0 | 0 | 0 | 81928.3727 | 7879.9542 | 4811.7873 | 404.4467 | 797.301 | 0 | 0 | 0 | 0 | 0 | 338.4045 | 0 | 20007.8315 | 0 | 0 | 0 | 0 | 0 | 0 | 0 | 0 | 0
98 | 181302 | 塗工紙・建設用加工紙 | 0 | 0 | 0 | 0 | 0 | 0 | 0 | 0 | 0 | 0 | 0 | 133126.8315 | 134831.8489 | 12335.1612 | 218.9679 | 410.3069 | 0 | 0 | 0 | 0 | 0 | 9390.7238 | 0 | 19097.1611 | 0 | 0 | 0 | 0 | 0 | 0 | 0 | 0 | 0
99 | 182101 | 段ボール箱 | 0 | 0 | 0 | 0 | 0 | 0 | 0 | 0 | 0 | 0 | 0 | 66949.538 | 50160.7103 | 38655.4584 | 2591.5501 | 3210.1854 | 0 | 0 | 0 | 1314.3096 | 0.54931 | 1099.8145 | 0 | 4744.0094 | 0 | 0 | 0 | 0 | 0 | 0 | 0 | 0 | 0
100 | 182109 | その他の紙製容器 | 0 | 0 | 0 | 0 | 0 | 0 | 0 | 0 | 0 | 0 | 0 | 39384.472 | 18390.9449 | 24217.5385 | 373.5336 | 568.8346 | 0 | 0 | 0 | 481.8791 | 0.2014 | 5329.8703 | 0 | 69269.266 | 0 | 0 | 0 | 0 | 0 | 0 | 0 | 0 | 0
101 | 182901 | 紙製衛生材料・用品 | 0 | 0 | 0 | 0 | 0 | 0 | 0 | 0 | 0 | 0 | 0 | 96842.1762 | 126833.4981 | 24555.2078 | 280.7942 | 545.5217 | 0 | 0 | 0 | 3323.288 | 1.389 | 2453.4323 | 0 | 23962.2942 | 0 | 0 | 0 | 0 | 0 | 0 | 0 | 0 | 0
102 | 182909 | その他のパルプ・紙・紙加工品 | 0 | 34864.7153 | 0 | 0 | 0 | 0 | 0 | 0 | 0 | 0 | 0 | 107883.9184 | 58400.2395 | 59411.8868 | 61.8262 | 955.8286 | 0 | 0 | 0 | 1530.2016 | 0.63954 | 5414.4714 | 1376.3638 | 19583.8988 | 0 | 0 | 0 | 0 | 0 | 0 | 0 | 0 | 0
103 | 191101 | 印刷・製版・製本 | 0 | 0 | 0 | 0 | 0 | 0 | 0 | 0 | 0 | 0 | 0 | 57200.2893 | 0 | 41735.4115 | 2372.5821 | 5373.6219 | 0 | 0 | 0 | 0 | 0 | 870630.077 | 0 | 0 | 0 | 0 | 0 | 0 | 0 | 0 | 0 | 0 | 0
104 | 201101 | 化学肥料 | 0 | 230405.6357 | 3661.2416 | 0 | 57097.0693 | 9212.7694 | 0 | 1529.5897 | 0 | 0 | 0 | 66242.3246 | 140203.5484 | 0 | 0 | 0 | 0 | 0 | 238025.2929 | 43472.3116 | 26143.9814 | 0 | 0 | 150946.9764 | 0 | 0 | 0 | 0 | 0 | 956.0758 | 0 | 0 | 39156.0714
105 | 202101 | ソーダ工業製品 | 0 | 0 | 36530.0696 | 0 | 0 | 0 | 0 | 0 | 0 | 0 | 0 | 234301.7061 | 897486.0053 | 1358.3514 | 0 | 67.6074 | 0 | 0 | 3741.276 | 13248.5229 | 410774.8366 | 0 | 0 | 4499.5191 | 0 | 0 | 0 | 0 | 0 | 0 | 0 | 0 | 344645.3533
106 | 202901 | 無機顔料 | 0 | 40050.2975 | 2118.8327 | 0 | 0 | 0 | 0 | 0 | 0 | 0 | 0 | 44483.9957 | 54576.4665 | 20712.9407 | 0 | 46.6258 | 0 | 0 | 224320.2112 | 53401.467 | 20744.3728 | 0 | 0 | 10582.6176 | 0 | 0 | 0 | 0 | 0 | 0 | 0 | 0 | 0
107 | 202902 | 圧縮ガス・液化ガス | 0 | 0 | 0 | 0 | 7391.9525 | 0 | 0 | 0 | 0 | 0 | 0 | 10461.8814 | 23767.0294 | 1243.2369 | 0 | 0 | 0 | 0 | 97126.3958 | 23255.3391 | 9033.786 | 0 | 0 | 27793.3902 | 0 | 0 | 0 | 0 | 0 | 123.7764 | 0 | 0 | 0
108 | 202903 | 塩 | 0 | 344446.5292 | 16383.7394 | 0 | 0 | 0 | 0 | 0 | 0 | 0 | 0 | 41709.3346 | 1552.3115 | 56.2782 | 61.8262 | 319.3866 | 0 | 0 | 5289.026 | 1518.8912 | 590.0296 | 0 | 0 | 547.2994 | 0 | 0 | 0 | 0 | 0 | 0 | 0 | 0 | 0
109 | 202909 | その他の無機化学工業製品 | 0 | 18618.7313 | 107094.4835 | 0 | 0 | 0 | 0 | 0 | 0 | 0 | 0 | 507917.4339 | 366161.3455 | 125978.781 | 561.5884 | 727.3623 | 0 | 0 | 1578675.8545 | 358278.105 | 104848.834 | 0 | 0 | 69634.8799 | 0 | 0 | 0 | 0 | 0 | 0 | 0 | 0 | 461872.5019
110 | 203101 | 石油化学基礎製品 | 0 | 141826.9517 | 0 | 0 | 0 | 0 | 0 | 0 | 0 | 0 | 0 | 21240.7896 | 321854.6913 | 841489.7556 | 0 | 0 | 0 | 0 | 1361109.42 | 314925.3473 | 122336.1299 | 0 | 0 | 16116.1737 | 0 | 0 | 0 | 0 | 0 | 0 | 0 | 0 | 0
111 | 203102 | 石油化学系芳香族製品 | 0 | 79863.0874 | 0 | 0 | 0 | 0 | 0 | 0 | 0 | 0 | 0 | 3807.0302 | 66280.1937 | 49330.4123 | 123.6525 | 0 | 0 | 0 | 1217590.9973 | 64853.2198 | 25192.929 | 0 | 0 | 3831.096 | 0 | 0 | 0 | 0 | 0 | 0 | 0 | 0 | 0
112 | 203201 | 脂肪族中間物 | 0 | 3456878.5562 | 11332.1128 | 0 | 0 | 0 | 0 | 0 | 0 | 0 | 0 | 18203.2943 | 633316.7886 | 46357.8994 | 0 | 0 | 0 | 0 | 2408685.4274 | 619681.8471 | 240722.0618 | 0 | 0 | 67140.6301 | 0 | 0 | 0 | 0 | 0 | 0 | 0 | 0 | 313336.2741
113 | 203202 | 環式中間物 | 0 | 627865.2535 | 16770.1334 | 0 | 0 | 0 | 0 | 0 | 0 | 0 | 0 | 40934.3804 | 486426.0225 | 29013.9772 | 1308.6555 | 0 | 0 | 0 | 1738775.3561 | 475953.5536 | 184889.2642 | 0 | 0 | 74013.2754 | 0 | 0 | 0 | 0 | 0 | 0 | 0 | 0 | 0
114 | 203301 | 合成ゴム | 0 | 685579.5949 | 85000.3474 | 0 | 0 | 0 | 0 | 0 | 0 | 0 | 0 | 2904.7234 | 698641.0391 | 5996.1878 | 1092.2637 | 0 | 0 | 0 | 2556206.3231 | 683599.7045 | 265551.6393 | 0 | 0 | 8332.8581 | 0 | 0 | 0 | 0 | 0 | 0 | 0 | 0 | 0
115 | 203901 | メタン誘導品 | 0 | 454936.4516 | 0 | 0 | 0 | 0 | 0 | 0 | 0 | 0 | 0 | 58880.2599 | 78939.8642 | 41523.0892 | 61.8262 | 0 | 0 | 0 | 270288.3324 | 77240.3349 | 30004.8368 | 0 | 0 | 242.2473 | 0 | 0 | 0 | 0 | 0 | 0 | 0 | 0 | 0
116 | 203902 | 油脂加工製品 | 0 | 0 | 0 | 0 | 0 | 0 | 0 | 0 | 0 | 0 | 0 | 21175.7585 | 6327.6427 | 20050.3926 | 30.9131 | 46.6258 | 0 | 0 | 21559.5043 | 6191.4122 | 2405.1205 | 0 | 0 | 63735.7099 | 0 | 0 | 0 | 0 | 0 | 0 | 0 | 0 | 0
117 | 203903 | 可塑剤 | 0 | 182585.1148 | 0 | 0 | 0 | 0 | 0 | 0 | 0 | 0 | 0 | 17428.3402 | 10388.209 | 10700.5349 | 0 | 0 | 0 | 0 | 38072.0927 | 10164.5569 | 3948.5312 | 0 | 0 | 4499.5191 | 0 | 0 | 0 | 0 | 0 | 0 | 0 | 0 | 0
118 | 203904 | 合成染料 | 0 | 4710.567 | 0 | 0 | 0 | 0 | 0 | 0 | 0 | 0 | 0 | 11624.3127 | 32839.7202 | 10534.2583 | 123.6525 | 0 | 0 | 0 | 127403.9507 | 32132.7002 | 12482.2921 | 0 | 0 | 8332.8581 | 0 | 0 | 0 | 0 | 0 | 0 | 0 | 0 | 0
119 | 203909 | その他の有機化学工業製品 | 0 | 84573.6543 | 0 | 0 | 50.8403 | 770022.5136 | 0 | 127846.3036 | 0 | 0 | 0 | 103946.8261 | 114046.6608 | 31564.4035 | 0 | 1571.289 | 0 | 0 | 446516.928 | 111591.3027 | 43348.8387 | 0 | 0 | 86542.8434 | 0 | 0 | 0 | 0 | 0 | 0.85131 | 0 | 0 | 0
120 | 204101 | 熱硬化性樹脂 | 0 | 188944.2638 | 0 | 0 | 0 | 0 | 0 | 0 | 0 | 0 | 0 | 24663.0523 | 30927.8337 | 2998.0939 | 0 | 0 | 0 | 0 | 107557.7256 | 30261.9755 | 11755.589 | 0 | 0 | 4438.9572 | 0 | 0 | 0 | 0 | 0 | 0 | 0 | 0 | 0
121 | 204102 | 熱可塑性樹脂 | 0 | 686757.8188 | 0 | 0 | 0 | 0 | 0 | 0 | 0 | 0 | 0 | 107236.3169 | 92678.2596 | 20111.787 | 0 | 0 | 0 | 0 | 333521.2557 | 90682.9507 | 35226.7651 | 0 | 0 | 10398.6891 | 0 | 0 | 0 | 0 | 0 | 0 | 0 | 0 | 0
122 | 204103 | 高機能性樹脂 | 0 | 56782.9392 | 0 | 0 | 0 | 0 | 0 | 0 | 0 | 0 | 0 | 18333.3566 | 31883.777 | 6344.0895 | 0 | 0 | 0 | 0 | 110621.5912 | 31197.3378 | 12118.9406 | 0 | 0 | 3404.9202 | 0 | 0 | 0 | 0 | 0 | 0 | 0 | 0 | 0
123 | 204109 | その他の合成樹脂 | 0 | 78922.3711 | 0 | 0 | 0 | 0 | 0 | 0 | 0 | 0 | 0 | 25307.9442 | 22569.9078 | 26348.4363 | 0 | 0 | 0 | 0 | 78031.7544 | 22083.9909 | 8578.7632 | 0 | 0 | 2918.1826 | 0 | 0 | 0 | 0 | 0 | 0 | 0 | 0 | 0
124 | 205101 | レーヨン・アセテート | 0 | 51590.3716 | 0 | 0 | 0 | 0 | 0 | 0 | 0 | 0 | 0 | 7874.1848 | 351116.2019 | 813.476 | 123.6525 | 23.3129 | 0 | 0 | 0 | 1624.0143 | 314652.0928 | 0 | 0 | 60.5618 | 0 | 0 | 0 | 0 | 0 | 0 | 0 | 0 | 0
125 | 205102 | 合成繊維 | 0 | 895496.7093 | 0 | 0 | 0 | 0 | 0 | 0 | 0 | 0 | 0 | 29957.6693 | 213175.3449 | 12158.6522 | 0 | 114.2332 | 0 | 0 | 0 | 2315.5944 | 448645.4436 | 0 | 0 | 12587.8868 | 0 | 0 | 0 | 0 | 0 | 0 | 0 | 0 | 0
126 | 206101 | 医薬品 | 0 | 36753.1334 | 0 | 0 | 0 | 0 | 0 | 0 | 0 | 0 | 0 | 269356.1894 | 104618.7802 | 20807.5904 | 89364.684 | 5007.6095 | 0 | 0 | 400178.9717 | 102366.3988 | 39765.3258 | 0 | 0 | 437938.2348 | 0 | 0 | 0 | 0 | 0 | 0 | 0 | 0 | 0
127 | 207101 | 石けん・合成洗剤・界面活性剤 | 0 | 0 | 0 | 0 | 0 | 0 | 0 | 0 | 0 | 0 | 0 | 139326.465 | 69625.9951 | 23580.5715 | 92.7394 | 181.8406 | 0 | 0 | 245289.2116 | 68126.988 | 26464.6594 | 0 | 0 | 131423.6394 | 0 | 0 | 0 | 0 | 0 | 0 | 0 | 0 | 0
128 | 207102 | 化粧品・歯磨 | 0 | 0 | 0 | 0 | 0 | 0 | 0 | 0 | 0 | 0 | 0 | 66114.972 | 7761.5576 | 9897.2913 | 0 | 0 | 0 | 0 | 46650.2357 | 7594.4558 | 2950.1478 | 0 | 0 | 23596.6802 | 0 | 0 | 0 | 0 | 0 | 0 | 0 | 0 | 0
129 | 207201 | 塗料 | 0 | 0 | 0 | 0 | 0 | 0 | 0 | 0 | 0 | 0 | 0 | 52875.7198 | 14931.132 | 23462.8988 | 0 | 0 | 0 | 0 | 74445.8819 | 14609.6734 | 5675.2844 | 0 | 0 | 13805.8523 | 0 | 0 | 0 | 0 | 0 | 0 | 0 | 0 | 0
130 | 207202 | 印刷インキ | 0 | 0 | 0 | 0 | 0 | 0 | 0 | 0 | 0 | 0 | 0 | 8844.2323 | 0 | 2703.9124 | 0 | 0 | 0 | 0 | 4057.5827 | 0 | 0 | 0 | 0 | 9122.4048 | 0 | 0 | 0 | 0 | 0 | 0 | 0 | 0 | 0
131 | 207301 | 写真感光材料 | 0 | 0 | 0 | 0 | 0 | 0 | 0 | 0 | 0 | 0 | 0 | 296086.6894 | 66644.1538 | 21951.0614 | 0 | 0 | 0 | 0 | 249317.2388 | 65209.344 | 25331.2693 | 0 | 0 | 72492.5007 | 0 | 0 | 0 | 0 | 0 | 0 | 0 | 0 | 0
132 | 207401 | 農薬 | 0 | 0 | 0 | 0 | 0 | 0 | 0 | 0 | 0 | 0 | 0 | 39384.472 | 137458.5004 | 5576.6593 | 0 | 1137.6692 | 0 | 0 | 470831.9698 | 134499.0989 | 52247.618 | 0 | 0 | 18123.6859 | 0 | 0 | 0 | 0 | 0 | 0 | 0 | 0 | 3039.1429
133 | 207901 | ゼラチン・接着剤 | 0 | 38166.5364 | 0 | 0 | 0 | 0 | 0 | 0 | 0 | 0 | 0 | 37574.4392 | 25915.7092 | 6758.5018 | 0 | 0 | 0 | 0 | 132077.57 | 25357.7591 | 9850.4936 | 0 | 0 | 30834.9394 | 0 | 0 | 0 | 0 | 0 | 0 | 0 | 0 | 0
134 | 207909 | その他の化学最終製品 | 0 | 128875.8031 | 3084.8177 | 0 | 11597.7186 | 0 | 0 | 0 | 0 | 0 | 0 | 405393.1636 | 281402.5056 | 68700.3501 | 0 | 0 | 0 | 0 | 1104921.0246 | 275344.0736 | 106960.3594 | 0 | 0 | 125950.6452 | 0 | 0 | 0 | 0 | 0 | 194.2008 | 0 | 0 | 0
135 | 211101 | 石油製品 | 0 | 375296.9008 | 0 | 0 | 0 | 0 | 0 | 0 | 0 | 0 | 0 | 456778.5869 | 7682187.1119 | 217788.1244 | 18253.2278 | 2318.0709 | 0 | 164790.4166 | 21595667.9612 | 2568431.0931 | 555160.0948 | 0 | 6620.5327 | 1076.6546 | 0 | 0 | 0 | 0 | 0 | 0 | 0 | 0 | 0
136 | 212101 | 石炭製品 | 0 | 0 | 14036.8708 | 0 | 2675593.0127 | 3286071.0768 | 0 | 545584.1006 | 0 | 0 | 0 | 4067.1546 | 1192.7365 | 14000.4847 | 561.5884 | 319.3866 | 0 | 0 | 0 | 380273.9104 | 566271.3564 | 0 | 0 | 29821.0897 | 0 | 0 | 0 | 0 | 0 | 44802.1217 | 0 | 0 | 0
137 | 212102 | 舗装材料 | 0 | 0 | 0 | 0 | 0 | 0 | 0 | 0 | 0 | 0 | 0 | 66567.4802 | 21017.5963 | 493.7134 | 188.0548 | 0 | 0 | 0 | 0 | 0 | 0 | 0 | 0 | 9059.5999 | 0 | 0 | 0 | 0 | 0 | 0 | 0 | 0 | 0
138 | 221101 | プラスチック製品 | 0 | 4002.7012 | 1542.4089 | 0 | 2973.774 | 0 | 0 | 0 | 0 | 0 | 0 | 747380.9851 | 74879.2979 | 37882.912 | 4618.9357 | 0 | 0 | 0 | 0 | 0 | 0 | 32402.2271 | 0 | 82949.5086 | 0 | 0 | 0 | 0 | 0 | 49.7951 | 0 | 0 | 0
139 | 231101 | タイヤ・チューブ | 0 | 30629.1635 | 0 | 0 | 0 | 0 | 0 | 0 | 0 | 0 | 0 | 124092.9251 | 93393.0245 | 10061.0097 | 2279.8428 | 1046.7489 | 0 | 0 | 0 | 0 | 0 | 17343.2286 | 0 | 51513.437 | 0 | 0 | 41688 | 0 | 0 | 0 | 0 | 0 | 0
140 | 231901 | ゴム製履物 | 0 | 0 | 0 | 0 | 0 | 0 | 0 | 0 | 0 | 0 | 0 | 23627.9736 | 596.3683 | 647.1995 | 0 | 410.3069 | 0 | 0 | 0 | 0 | 0 | 169.2022 | 0 | 930.8576 | 0 | 0 | 0 | 0 | 0 | 0 | 0 | 0 | 0
141 | 231902 | プラスチック製履物 | 0 | 35104.5514 | 0 | 0 | 0 | 0 | 0 | 0 | 0 | 0 | 0 | 21823.36 | 236.7933 | 2647.6341 | 0 | 501.2272 | 0 | 0 | 0 | 0 | 0 | 338.4045 | 0 | 733.471 | 0 | 0 | 0 | 0 | 0 | 0 | 0 | 0 | 0
142 | 231909 | その他のゴム製品 | 0 | 0 | 0 | 0 | 0 | 0 | 0 | 0 | 0 | 0 | 0 | 237138.6887 | 74997.6946 | 14673.2651 | 30.9131 | 2207.731 | 0 | 0 | 0 | 0 | 0 | 15566.6052 | 0 | 98814.4629 | 0 | 0 | 0 | 0 | 0 | 0 | 0 | 0 | 0
143 | 241101 | 革製履物 | 0 | 0 | 0 | 0 | 0 | 0 | 0 | 0 | 0 | 0 | 0 | 13363.8952 | 4656.9346 | 6216.1845 | 61.8262 | 90.9203 | 0 | 0 | 0 | 0 | 0 | 0 | 0 | 2007.5122 | 0 | 0 | 0 | 0 | 0 | 0 | 0 | 0 | 0
144 | 241201 | 製革・毛皮 | 0 | 0 | 0 | 0 | 0 | 0 | 0 | 0 | 0 | 0 | 0 | 14978.8346 | 40605.6628 | 918.3581 | 249.8811 | 296.0737 | 0 | 0 | 0 | 0 | 0 | 676.8089 | 0 | 392.5303 | 0 | 0 | 0 | 0 | 0 | 0 | 0 | 0 | 0
145 | 241202 | かばん・袋物・その他の革製品 | 0 | 0 | 0 | 0 | 0 | 0 | 0 | 0 | 0 | 0 | 0 | 11816.6964 | 0 | 1458.1174 | 61.8262 | 114.2332 | 0 | 0 | 0 | 0 | 0 | 7021.8926 | 0 | 1614.9819 | 0 | 0 | 0 | 0 | 0 | 0 | 0 | 0 | 0
146 | 251101 | 板ガラス・安全ガラス | 0 | 0 | 0 | 0 | 0 | 0 | 0 | 0 | 0 | 0 | 0 | 25630.3902 | 1498800.6203 | 6126.651 | 92.7394 | 4166.0141 | 0 | 0 | 0 | 0 | 0 | 14212.9874 | 0 | 10968.4188 | 0 | 0 | 0 | 0 | 0 | 0 | 0 | 0 | 26184.4
147 | 251201 | ガラス繊維・同製品 | 0 | 0 | 0 | 0 | 0 | 0 | 0 | 0 | 0 | 0 | 0 | 145526.0984 | 219266.1943 | 10286.1226 | 157.1417 | 1433.7429 | 0 | 0 | 0 | 0 | 0 | 209895.3669 | 0 | 149545.0823 | 0 | 0 | 0 | 0 | 0 | 0 | 0 | 0 | 0
148 | 251909 | その他のガラス製品 | 0 | 0 | 1542.4089 | 0 | 0 | 0 | 0 | 0 | 0 | 0 | 0 | 570092.6038 | 783790.1494 | 15811.6199 | 123.6525 | 1070.0618 | 0 | 0 | 0 | 0 | 0 | 383750.6588 | 112732.7247 | 555726.4922 | 0 | 0 | 0 | 0 | 0 | 0 | 0 | 0 | 0
149 | 252101 | セメント | 0 | 13281423.7618 | 10407.3009 | 0 | 1571.852 | 0 | 0 | 0 | 0 | 0 | 0 | 48616.1815 | 596890.0887 | 7354.5393 | 11043.7129 | 932.5157 | 0 | 0 | 0 | 275428.5994 | 2333773.2671 | 0 | 0 | 1469.1849 | 0 | 0 | 314397 | 0 | 0 | 26.3203 | 0 | 0 | 33472120
150 | 252201 | 生コンクリート | 0 | 0 | 0 | 0 | 0 | 0 | 0 | 0 | 0 | 0 | 0 | 57200.2893 | 6564.436 | 54257.3141 | 172235.0363 | 0 | 0 | 0 | 0 | 3029.0894 | 25666.2081 | 7614.1004 | 0 | 29332.109 | 0 | 0 | 0 | 0 | 0 | 0 | 0 | 0 | 0
151 | 252301 | セメント製品 | 0 | 189884.9801 | 0 | 0 | 0 | 0 | 0 | 0 | 0 | 0 | 0 | 483384.4438 | 130411.7077 | 69086.6233 | 50298.2259 | 1797.4241 | 0 | 0 | 0 | 60177.099 | 509895.143 | 39170.3164 | 0 | 4259.5148 | 0 | 0 | 0 | 0 | 0 | 0 | 0 | 0 | 0
152 | 253101 | 陶磁器 | 0 | 5180.9251 | 0 | 0 | 0 | 0 | 0 | 0 | 0 | 0 | 0 | 435543.2166 | 87179.3934 | 70964.2692 | 134698.7777 | 46.6258 | 0 | 0 | 0 | 1538.2895 | 70095.4449 | 1465206.7149 | 110006.8942 | 378466.5258 | 0 | 0 | 0 | 0 | 0 | 0 | 0 | 0 | 0
153 | 259901 | 耐火物 | 0 | 87165.2811 | 3661.2416 | 0 | 934.6147 | 0 | 0 | 0 | 0 | 0 | 0 | 137001.6024 | 187737.6073 | 26954.7062 | 2653.3763 | 545.5217 | 0 | 0 | 0 | 1770.3104 | 80667.9718 | 3299.4435 | 0 | 29379.2127 | 0 | 0 | 0 | 0 | 0 | 15.6499 | 0 | 0 | 0
154 | 259902 | その他の建設用土石製品 | 0 | 321117.231 | 0 | 0 | 0 | 0 | 0 | 0 | 0 | 0 | 0 | 674681.6122 | 175319.1152 | 95235.5278 | 5554.0576 | 659.7549 | 0 | 0 | 0 | 2706.0686 | 123307.7942 | 24957.329 | 0 | 49994.9054 | 0 | 0 | 0 | 0 | 0 | 0 | 0 | 0 | 0
155 | 259903 | 炭素・黒鉛製品 | 0 | 461530.7797 | 81728.667 | 0 | 0 | 0 | 0 | 0 | 0 | 0 | 0 | 190137.4467 | 47534.0589 | 76141.8648 | 716.154 | 1366.1356 | 0 | 0 | 0 | 747.5809 | 34065.1211 | 12267.1617 | 0 | 7980.7023 | 0 | 0 | 0 | 0 | 0 | 0 | 0 | 0 | 0
156 | 259904 | 研磨材 | 0 | 24034.8355 | 41413.8365 | 0 | 0 | 0 | 0 | 0 | 0 | 0 | 0 | 70957.0808 | 45144.2008 | 53116.4012 | 157.1417 | 67.6074 | 0 | 0 | 0 | 498.8983 | 22733.364 | 20304.2677 | 0 | 10968.4188 | 0 | 0 | 0 | 0 | 0 | 0 | 0 | 0 | 0
157 | 259909 | その他の窯業・土石製品 | 0 | 986913.8418 | 237787.506 | 0 | 150472.965 | 0 | 0 | 0 | 0 | 0 | 0 | 65337.3082 | 550316.3581 | 66817.5881 | 40594.0816 | 2254.3568 | 0 | 0 | 0 | 4541.793 | 206956.4972 | 22588.4978 | 0 | 17578.6295 | 0 | 0 | 0 | 0 | 0 | 2519.6314 | 0 | 0 | 0
158 | 261101 | 銑鉄 | 32332837.2554 | 0 | 12808571.4216 | 102699910.8075 | 4181337.2126 | 22788920.4212 | -47614204.625 | 3783628.6441 | 0 | -7905353.3539 | 0 | 2644.5989 | 794542.3184 | 0 | 30.9131 | 0 | 0 | 0 | 0 | 0 | 1386228.5451 | 35447.8673 | 137657.8968 | 439869.484 | 0 | 0 | 94330.7071 | 0 | 0 | 346827.971 | 0 | 0 | 5187376.7089
159 | 261102 | フェロアロイ | 849284.2908 | 0 | 972708.9092 | 0 | 62096.822 | 363839.9794 | 0 | 60408.0993 | 0 | 0 | 0 | 14656.3887 | 395181.6777 | 1806.019 | 157.1417 | 272.7609 | 0 | 0 | 0 | 0 | 0 | 4737.6625 | 0 | 98.6933 | 0 | 0 | 0 | 0 | 0 | 4268.8382 | 0 | 0 | 29353.4713
160 | 261103 | 粗鋼（転炉） | 2009293.617 | 0 | 219902.5308 | 0 | 253533.0561 | 1216822.235 | 0 | 202028.1513 | -7905353.3539 | 7905353.3539 | 0 | 48358.7666 | 90047.2232 | 5653.4024 | 0 | 0 | 0 | 0 | 0 | 0 | 0 | 230622.6402 | 2674.3417 | 94065.9675 | 0 | 0 | 111.5856 | 0 | 0 | 21803.76 | 0 | 0 | 5111478.1008
161 | 261104 | 粗鋼（電気炉） | 124394.7719 | 0 | 429407.2623 | 0 | 31571.9669 | 250764.8019 | 0 | 41634.306 | 0 | 0 | 0 | 145845.8348 | 52072.5968 | 97609.4452 | 0 | 0 | 0 | 0 | 0 | 8022.1871 | 20688.402 | 10998.145 | 5712.1787 | 153216.9232 | 0 | 0 | 238.3378 | 0 | 0 | 4152.4558 | 0 | 0 | 194772.0566
162 | 2612011 | 鉄屑 | 0 | 0 | 0 | 0 | 0 | 0 | 0 | 0 | 0 | 0 | 0 | 0 | 0 | 0 | 0 | 0 | 0 | 0 | 0 | 0 | 0 | 0 | 0 | 0 | 0 | 0 | 0 | 0 | 0 | 0 | 0 | 0 | 0
163 | 262101 | 熱間圧延鋼材 | 53578.796 | 0 | 0 | 0 | 1806546.1427 | 1493955.4429 | 0 | 248040.3855 | 0 | 0 | 0 | 353609.4246 | 1328375.233 | 89858.4003 | 0 | 0 | 0 | 0 | 946.0889 | 36256.569 | 0 | 771223.7666 | 948606.6778 | 1361770.6952 | 0 | 0 | 39580.1407 | 0 | 0 | 45613.7658 | 0 | 0 | 0
164 | 262201 | 鋼管 | 3978.7793 | 0 | 0 | 0 | 294695.9082 | 330980.2061 | 0 | 54952.4139 | 0 | 0 | 0 | 59850.3074 | 203501.9008 | 3842.2671 | 0 | 0 | 0 | 0 | 77.3186 | 5554.3649 | 0 | 63027.8309 | 0 | 181423.0309 | 0 | 0 | 0 | 0 | 0 | 8155.7556 | 0 | 0 | 0
165 | 262301 | 冷間仕上鋼材 | 29838.3265 | 0 | 0 | 0 | 1057032.5743 | 2930561.463 | 0 | 486559.0862 | 0 | 0 | 0 | 198017.0508 | 689331.555 | 32884.3834 | 0 | 0 | 0 | 0 | 171.6576 | 18814.5612 | 0 | 139930.2446 | 0 | 899915.0269 | 0 | 0 | 0 | 0 | 0 | 55808.7616 | 0 | 0 | 0
166 | 262302 | めっき鋼材 | 0 | 0 | 0 | 0 | 255215.5002 | 1008828.4774 | 0 | 167495.0921 | 0 | 0 | 0 | 84451.0382 | 2030.2831 | 22930.8139 | 92.7394 | 67.6074 | 0 | 0 | 0 | 0 | 3.8345 | 122502.4149 | 0 | 254873.3056 | 0 | 0 | 0 | 0 | 0 | 16131.7636 | 0 | 0 | 0
167 | 263101 | 鋳鍛鋼 | 1459.3054 | 0 | 10533.9875 | 0 | 99449.6955 | 28534.4606 | 0 | 4737.5567 | 0 | 0 | 0 | 34089.855 | 46578.1156 | 31070.6901 | 1185.003 | 181.8406 | 0 | 0 | 0 | 0 | 0 | 50083.8602 | 29364.733 | 107874.0629 | 0 | 0 | 1225.2288 | 0 | 0 | 1807.3692 | 0 | 0 | 0
168 | 263102 | 鋳鉄管 | 0 | 0 | 265256.3193 | 0 | 8473.9604 | 123771.0718 | 0 | 20549.6252 | 0 | 0 | 0 | 53005.7821 | 10147.0307 | 63054.6221 | 1777.5045 | 501.2272 | 0 | 0 | 0 | 0 | 19.164 | 20558.071 | 0 | 60817.5273 | 0 | 0 | 0 | 0 | 0 | 1870.8928 | 0 | 0 | 9784.5778
169 | 263103 | 鋳鉄品及び鍛工品（鉄） | 13660.0559 | 0 | 2574546.4425 | 0 | 166156.9518 | 2723994.1223 | 0 | 452262.8539 | 0 | 0 | 0 | 637817.0961 | 43355.096 | 87932.1506 | 6118.2221 | 1093.3747 | 0 | 0 | 0 | 0 | 81.882 | 51606.6803 | 0 | 512929.4715 | 0 | 0 | 0 | 0 | 0 | 42146.577 | 0 | 0 | 14676.6046
170 | 264901 | 鉄鋼シャースリット業 | 0 | 0 | 0 | 0 | 18277.4551 | 303758.6707 | 0 | 50432.8413 | 0 | 0 | 0 | 19625.8501 | 8476.3225 | 15612.0881 | 499.7621 | 319.3866 | 0 | 0 | 0 | 0 | 16.0087 | 101944.3439 | 0 | 2889.0232 | 0 | 0 | 0 | 0 | 0 | 4695.6547 | 0 | 0 | 0
171 | 264909 | その他の鉄鋼製品 | 2785.1455 | 0 | 21067.9749 | 0 | 0 | 0 | 0 | 0 | 0 | 0 | 0 | 26600.4377 | 27226.8424 | 42896.7892 | 7176.9965 | 773.9881 | 0 | 0 | 0 | 0 | 51.4216 | 7360.297 | 0 | 11116.4589 | 0 | 0 | 0 | 0 | 0 | 0 | 0 | 0 | 0
172 | 271101 | 銅 | 0 | 255618.6951 | 31297.9146 | 0 | 0 | 0 | 0 | 0 | 0 | 0 | 0 | 7362.0647 | 366279.7421 | 222.5548 | 157.1417 | 114.2332 | 0 | 0 | 0 | 17067.4017 | 29309.4959 | 14889.7963 | 0 | 0 | 0 | 0 | 5230.2846 | 0 | 0 | 0 | 0 | 0 | 0
173 | 271102 | 鉛・亜鉛（含再生） | 0 | 0 | 106141.1671 | 0 | 38106.7898 | 0 | 0 | 0 | 0 | 0 | 0 | 47646.1339 | 38211.4197 | 762.314 | 280.7942 | 181.8406 | 0 | 0 | 0 | 0 | 0 | 20558.071 | 0 | 2743.2262 | 0 | 0 | 2045.0131 | 0 | 0 | 638.0885 | 0 | 0 | 0
174 | 271103 | アルミニウム（含再生） | 0 | 0 | 124843.2706 | 0 | 0 | 0 | 0 | 0 | 0 | 0 | 0 | 559958.5877 | 70103.9667 | 95071.8094 | 3307.7041 | 433.6198 | 0 | 0 | 0 | 226251.0943 | 0 | 6598.887 | 8230.5171 | 10037.5612 | 0 | 0 | 8666.3743 | 0 | 0 | 0 | 0 | 0 | 0
175 | 271109 | その他の非鉄金属地金 | 0 | 41228.5213 | 25837.7239 | 0 | 0 | 0 | 0 | 0 | 0 | 0 | 0 | 4389.6006 | 49323.1637 | 26123.3235 | 561.5884 | 249.448 | 0 | 0 | 0 | 0 | 0 | 1099.8145 | 13163.448 | 18215.6502 | 0 | 0 | 1428.328 | 0 | 0 | 0 | 0 | 0 | 0
176 | 2712011 | 非鉄金属屑 | 0 | 0 | 0 | 0 | 0 | 0 | 0 | 0 | 0 | 0 | 0 | 0 | 0 | 0 | 0 | 0 | 0 | 0 | 0 | 0 | 0 | 0 | 0 | 0 | 0 | 0 | 0 | 0 | 0 | 0 | 0 | 0 | 0
177 | 272101 | 電線・ケーブル | 0 | 0 | 0 | 0 | 0 | 0 | 0 | 0 | 0 | 0 | 0 | 15691.4673 | 8599.1042 | 14281.8757 | 2029.9617 | 454.6014 | 0 | 0 | 0 | 0 | 0 | 65819.6677 | 181.3634 | 64096.8378 | 0 | 0 | 0 | 0 | 0 | 0 | 0 | 0 | 0
178 | 272102 | 光ファイバケーブル | 0 | 0 | 0 | 0 | 0 | 0 | 0 | 0 | 0 | 0 | 0 | 3032.076 | 0 | 2757.6325 | 249.8811 | 46.6258 | 0 | 0 | 0 | 0 | 0 | 23942.1156 | 0 | 11800.5831 | 0 | 0 | 0 | 0 | 0 | 0 | 0 | 0 | 0
179 | 272201 | 伸銅品 | 0 | 0 | 0 | 0 | 0 | 0 | 0 | 0 | 0 | 0 | 0 | 41904.4279 | 2863.4447 | 23040.8122 | 2903.2574 | 90.9203 | 0 | 0 | 0 | 0 | 0 | 49153.248 | 1895.0939 | 126726.7337 | 0 | 0 | 0 | 0 | 0 | 0 | 0 | 0 | 0
180 | 272202 | アルミ圧延製品 | 0 | 2354.1192 | 579.591 | 0 | 0 | 0 | 0 | 0 | 0 | 0 | 0 | 74184.2501 | 54216.8915 | 105759.5538 | 2248.9296 | 319.3866 | 0 | 0 | 0 | 0 | 0 | 62435.6231 | 8152.1313 | 31290.2746 | 0 | 0 | 0 | 0 | 0 | 0 | 0 | 0 | 0
181 | 272203 | 非鉄金属素形材 | 0 | 0 | 46294.4362 | 0 | 0 | 0 | 0 | 0 | 0 | 0 | 0 | 169996.7669 | 3819.3879 | 34150.6432 | 2341.669 | 1389.4484 | 0 | 0 | 0 | 0 | 0 | 225208.1688 | 700.862 | 122173.3819 | 0 | 0 | 0 | 0 | 0 | 0 | 0 | 0 | 376341.6409
182 | 272204 | 核燃料 | 0 | 0 | 0 | 0 | 0 | 0 | 0 | 0 | 0 | 0 | 0 | 19755.9123 | 0 | 2000.4347 | 0 | 0 | 0 | 0 | 0 | 0 | 0 | 4230.0558 | 0 | 0 | 0 | 0 | 0 | 0 | 0 | 0 | 0 | 0 | 0
183 | 272209 | その他の非鉄金属製品 | 0 | 30158.8054 | 68809.8051 | 0 | 0 | 0 | 0 | 0 | 0 | 0 | 0 | 32794.6519 | 16360.6618 | 17428.3395 | 3745.64 | 386.994 | 0 | 0 | 0 | 0 | 0 | 4653.0613 | 0 | 85055.7142 | 0 | 0 | 0 | 0 | 0 | 0 | 0 | 0 | 0
184 | 281101 | 建設用金属製品 | 0 | 470.3581 | 5026.2893 | 0 | 18352.4339 | 0 | 0 | 0 | 0 | 0 | 0 | 63204.8294 | 24959.766 | 48972.2782 | 17097.5327 | 864.9083 | 0 | 0 | 0 | 0 | 0 | 39339.5186 | 3219.2004 | 126284.8567 | 0 | 0 | 0 | 0 | 0 | 307.3068 | 0 | 0 | 0
185 | 281201 | 建築用金属製品 | 0 | 235.1791 | 0 | 0 | 0 | 0 | 0 | 0 | 0 | 0 | 0 | 86065.9777 | 326511.6259 | 54651.2616 | 1684.7652 | 2436.1974 | 0 | 0 | 0 | 0 | 0 | 52368.0903 | 0 | 96024.133 | 0 | 0 | 0 | 0 | 0 | 0 | 0 | 0 | 0
186 | 289101 | ガス・石油機器及び暖厨房機器 | 0 | 0 | 962.8179 | 0 | 0 | 0 | 0 | 0 | 0 | 0 | 0 | 33184.8386 | 0 | 12770.0383 | 404.4467 | 90.9203 | 0 | 0 | 0 | 0 | 0 | 16328.0152 | 52.2573 | 86720.0428 | 0 | 0 | 0 | 0 | 0 | 0 | 0 | 0 | 0
187 | 289901 | ボルト・ナット・リベット及びスプリング | 0 | 0 | 0 | 0 | 1274.4746 | 0 | 0 | 0 | 0 | 0 | 0 | 43578.9793 | 14097.9704 | 40855.4249 | 1277.7424 | 1023.436 | 0 | 0 | 0 | 0 | 0 | 58713.174 | 77.6174 | 180640.2133 | 0 | 0 | 0 | 0 | 0 | 21.3408 | 0 | 0 | 0
188 | 289902 | 金属製容器及び製缶板金製品 | 0 | 4475.3879 | 962.8179 | 0 | 934.6147 | 0 | 0 | 0 | 0 | 0 | 0 | 16531.4526 | 6209.2461 | 14985.3534 | 342.6204 | 386.994 | 0 | 0 | 0 | 0 | 0 | 300080.1558 | 363.4953 | 212419.4685 | 0 | 0 | 0 | 0 | 0 | 15.6499 | 0 | 0 | 0
189 | 289903 | 配管工事付属品・粉末や金製品・道具類 | 0 | 0 | 5203.6505 | 0 | 0 | 0 | 0 | 0 | 0 | 0 | 0 | 63012.4457 | 15645.8969 | 26783.3134 | 218.9679 | 363.6811 | 0 | 0 | 0 | 0 | 0 | 58628.5729 | 2310.8464 | 93379.6002 | 0 | 0 | 0 | 0 | 0 | 0 | 0 | 0 | 0
190 | 289909 | その他の金属製品 | 0 | 705.5372 | 3661.2416 | 0 | 467.3073 | 0 | 0 | 0 | 0 | 0 | 0 | 249597.5675 | 9313.8691 | 151823.2715 | 2122.7011 | 7217.6718 | 0 | 0 | 0 | 0 | 0 | 366830.4357 | 156.0033 | 212713.3055 | 0 | 0 | 0 | 0 | 0 | 7.8249 | 0 | 0 | 0
191 | 301101 | ボイラ | 0 | 0 | 579.591 | 0 | 0 | 0 | 0 | 0 | 0 | 0 | 0 | 14203.8805 | 10984.5773 | 12706.0858 | 1308.6555 | 46.6258 | 0 | 0 | 0 | 36.7921 | 0 | 1184.4156 | 0 | 3622.4942 | 0 | 0 | 0 | 0 | 0 | 0 | 0 | 0 | 0
192 | 301102 | タービン | 0 | 0 | 962.8179 | 0 | 0 | 0 | 0 | 0 | 0 | 0 | 0 | 47258.6568 | 17198.2084 | 10122.4041 | 157.1417 | 23.3129 | 0 | 0 | 0 | 122.4135 | 0 | 6937.2915 | 0 | 11899.2765 | 0 | 0 | 0 | 0 | 0 | 0 | 0 | 0 | 0
193 | 301103 | 原動機 | 0 | 0 | 2118.8327 | 0 | 0 | 0 | 0 | 0 | 0 | 0 | 0 | 43321.5644 | 3104.623 | 20477.5954 | 2746.1157 | 2664.6637 | 0 | 0 | 0 | 112.2153 | 0 | 22250.0933 | 0 | 51708.5807 | 0 | 0 | 0 | 0 | 0 | 0 | 0 | 0 | 0
194 | 301201 | 運搬機械 | 0 | 0 | 579.591 | 0 | 0 | 0 | 0 | 0 | 0 | 0 | 0 | 31507.5776 | 1552.3115 | 6876.1745 | 1092.2637 | 1890.6757 | 0 | 0 | 0 | 81.6137 | 0 | 3045.6401 | 0 | 27764.2308 | 0 | 0 | 0 | 0 | 0 | 0 | 0 | 0 | 0
195 | 301301 | 冷凍機・温湿調整装置 | 0 | 0 | 579.591 | 0 | 0 | 0 | 0 | 0 | 0 | 0 | 0 | 25180.5916 | 0 | 12555.1578 | 280.7942 | 706.3807 | 0 | 0 | 0 | 65.225 | 0 | 6260.4825 | 0 | 59397.689 | 0 | 0 | 0 | 0 | 0 | 0 | 0 | 0 | 0
196 | 301901 | ポンプ及び圧縮機 | 0 | 0 | 962.8179 | 0 | 0 | 0 | 0 | 0 | 0 | 0 | 0 | 67724.4922 | 1552.3115 | 14399.5484 | 2841.4311 | 545.5217 | 0 | 0 | 0 | 175.4259 | 0 | 20050.4643 | 4699.3102 | 32268.2359 | 0 | 0 | 0 | 0 | 0 | 0 | 0 | 0 | 0
197 | 301902 | 機械工具 | 0 | 0 | 0 | 0 | 0 | 0 | 0 | 0 | 0 | 0 | 0 | 56690.8789 | 1552.3115 | 8119.4114 | 0 | 181.8406 | 0 | 0 | 0 | 146.8457 | 0 | 5076.0669 | 0 | 16158.7913 | 0 | 0 | 0 | 0 | 0 | 0 | 0 | 0 | 0
198 | 301909 | その他の一般産業機械及び装置 | 0 | 0 | 2118.8327 | 0 | 0 | 0 | 0 | 0 | 0 | 0 | 0 | 192979.8486 | 18750.5199 | 25391.7067 | 1154.0899 | 750.6752 | 0 | 0 | 0 | 499.8734 | 0 | 24703.5257 | 0 | 70561.2515 | 0 | 0 | 0 | 0 | 0 | 0 | 0 | 0 | 0
199 | 302101 | 建設・鉱山機械 | 0 | 0 | 0 | 0 | 0 | 0 | 0 | 0 | 0 | 0 | 0 | 192849.7864 | 0 | 1256.0274 | 9142.5559 | 3664.7868 | 0 | 0 | 0 | 0 | 0 | 16158.813 | 0 | 45293.5136 | 0 | 0 | 0 | 0 | 0 | 0 | 0 | 0 | 0
200 | 302201 | 化学機械 | 0 | 0 | 0 | 0 | 0 | 0 | 0 | 0 | 0 | 0 | 0 | 30732.6235 | 10984.5773 | 813.476 | 3619.4114 | 2389.5716 | 0 | 0 | 0 | 79.6064 | 0 | 5583.6736 | 0 | 1567.8783 | 0 | 0 | 0 | 0 | 0 | 0 | 0 | 0 | 0
201 | 302301 | 産業用ロボット | 0 | 0 | 0 | 0 | 0 | 0 | 0 | 0 | 0 | 0 | 0 | 14978.8346 | 0 | 3519.9464 | 0 | 363.6811 | 0 | 0 | 0 | 38.7995 | 0 | 1438.219 | 0 | 17971.1599 | 0 | 0 | 0 | 0 | 0 | 0 | 0 | 0 | 0
202 | 302401 | 金属工作機械 | 0 | 0 | 0 | 0 | 0 | 0 | 0 | 0 | 0 | 0 | 0 | 38154.3 | 0 | 4156.9135 | 904.2088 | 90.9203 | 0 | 0 | 0 | 0 | 0 | 10744.3416 | 0 | 16501.9749 | 0 | 0 | 0 | 0 | 0 | 0 | 0 | 0 | 0
203 | 302402 | 金属加工機械 | 0 | 0 | 579.591 | 0 | 0 | 0 | 0 | 0 | 0 | 0 | 0 | 11106.7734 | 3104.623 | 1404.3972 | 561.5884 | 67.6074 | 0 | 0 | 0 | 0 | 0 | 3976.2524 | 0 | 37606.6483 | 0 | 0 | 0 | 0 | 0 | 0 | 0 | 0 | 0
204 | 302901 | 農業用機械 | 0 | 0 | 579.591 | 0 | 0 | 0 | 0 | 0 | 0 | 0 | 0 | 50426.2143 | 6209.2461 | 12028.1891 | 2403.4952 | 1046.7489 | 0 | 0 | 0 | 130.6184 | 0 | 20219.6665 | 5296.4262 | 54842.0942 | 0 | 0 | 0 | 0 | 0 | 0 | 0 | 0 | 0
205 | 302902 | 繊維機械 | 0 | 0 | 1542.4089 | 0 | 0 | 0 | 0 | 0 | 0 | 0 | 0 | 20465.8354 | 0 | 7799.6488 | 188.0548 | 501.2272 | 0 | 0 | 0 | 53.0124 | 0 | 3722.4491 | 0 | 13514.2584 | 0 | 0 | 0 | 0 | 0 | 0 | 0 | 0 | 0
206 | 302903 | 食品機械・同装置 | 0 | 0 | 579.591 | 0 | 0 | 0 | 0 | 0 | 0 | 0 | 0 | 7039.6187 | 0 | 9480.3209 | 123.6525 | 158.5277 | 0 | 0 | 0 | 18.2346 | 0 | 1692.0223 | 0 | 2545.8395 | 0 | 0 | 0 | 0 | 0 | 0 | 0 | 0 | 0
207 | 302904 | 半導体製造装置 | 0 | 0 | 6891.7489 | 0 | 0 | 0 | 0 | 0 | 0 | 0 | 0 | 36222.3338 | 1552.3115 | 16619.9797 | 218.9679 | 158.5277 | 0 | 0 | 0 | 93.8263 | 0 | 2284.2301 | 0 | 31680.5619 | 0 | 0 | 0 | 0 | 0 | 0 | 0 | 0 | 0
208 | 302905 | 真空装置・真空機器 | 0 | 0 | 462.4059 | 0 | 0 | 0 | 0 | 0 | 0 | 0 | 0 | 9426.8028 | 0 | 5080.3878 | 157.1417 | 46.6258 | 0 | 0 | 0 | 24.4181 | 0 | 2030.4268 | 26.1286 | 3916.3311 | 0 | 0 | 0 | 0 | 0 | 0 | 0 | 0 | 0
209 | 302909 | その他の特殊産業用機械 | 0 | 0 | 14097.047 | 0 | 0 | 0 | 0 | 0 | 0 | 0 | 0 | 97682.1615 | 0 | 12020.5148 | 2529.7238 | 3142.578 | 0 | 0 | 0 | 253.0249 | 0 | 3299.4435 | 0 | 34129.9511 | 0 | 0 | 0 | 0 | 0 | 0 | 0 | 0 | 0
210 | 303101 | 金型 | 0 | 0 | 0 | 0 | 0 | 0 | 0 | 0 | 0 | 0 | 0 | 77991.2803 | 1552.3115 | 33135.0773 | 749.6432 | 1524.6632 | 0 | 0 | 0 | 202.0199 | 0 | 8206.3082 | 0 | 45587.3506 | 0 | 0 | 0 | 0 | 0 | 0 | 0 | 0 | 0
211 | 303102 | ベアリング | 0 | 0 | 3084.8177 | 0 | 0 | 0 | 0 | 0 | 0 | 0 | 0 | 105561.7655 | 0 | 41484.7177 | 3026.9099 | 501.2272 | 0 | 0 | 0 | 273.4354 | 0 | 32740.6316 | 0 | 16746.4652 | 0 | 0 | 0 | 0 | 0 | 0 | 0 | 0 | 0
212 | 303109 | その他の一般機械器具及び部品 | 0 | 0 | 9444.483 | 0 | 0 | 0 | 0 | 0 | 0 | 0 | 0 | 77991.2803 | 6209.2461 | 23327.3195 | 1123.1768 | 1093.3747 | 0 | 0 | 0 | 202.0199 | 0 | 10659.7405 | 1765.2192 | 35599.1361 | 0 | 0 | 0 | 0 | 0 | 0 | 0 | 0 | 0
213 | 311101 | 複写機 | 0 | 0 | 579.591 | 0 | 0 | 0 | 0 | 0 | 0 | 0 | 0 | 19690.8812 | 7761.5576 | 5735.2616 | 0 | 454.6014 | 0 | 0 | 0 | 51.0051 | 0 | 507.6067 | 0 | 10234.9479 | 0 | 0 | 0 | 0 | 0 | 0 | 0 | 0 | 0
214 | 311109 | その他の事務用機械 | 0 | 0 | 579.591 | 0 | 0 | 0 | 0 | 0 | 0 | 0 | 0 | 18138.2632 | 1552.3115 | 5732.7035 | 30.9131 | 23.3129 | 0 | 0 | 0 | 46.9833 | 0 | 1184.4156 | 0 | 20860.1831 | 0 | 0 | 0 | 0 | 0 | 0 | 0 | 0 | 0
215 | 311201 | サービス用機器 | 0 | 0 | 0 | 0 | 0 | 0 | 0 | 0 | 0 | 0 | 0 | 48811.2748 | 1552.3115 | 7971.0415 | 373.5336 | 158.5277 | 0 | 0 | 0 | 126.4353 | 0 | 14297.5885 | 0 | 54646.9506 | 0 | 0 | 0 | 0 | 0 | 0 | 0 | 0 | 0
216 | 321101 | 回転電気機械 | 0 | 0 | 4240.8326 | 0 | 0 | 0 | 0 | 0 | 0 | 0 | 0 | 25180.5916 | 477.9716 | 7855.927 | 188.0548 | 90.9203 | 0 | 0 | 0 | 65.225 | 0 | 48899.4446 | 0 | 73499.6214 | 0 | 0 | 0 | 0 | 0 | 0 | 0 | 0 | 0
217 | 321102 | 変圧器・変成器 | 0 | 0 | 0 | 0 | 0 | 0 | 0 | 0 | 0 | 0 | 0 | 1100.1098 | 0 | 813.476 | 0 | 46.6258 | 0 | 0 | 0 | 2.8496 | 0 | 253.8033 | 0 | 1664.3286 | 0 | 0 | 0 | 0 | 0 | 0 | 0 | 0 | 0
218 | 321103 | 開閉制御装置及び配電盤 | 0 | 0 | 579.591 | 0 | 0 | 0 | 0 | 0 | 0 | 0 | 0 | 29052.6529 | 0 | 7584.7683 | 61.8262 | 249.448 | 0 | 0 | 0 | 75.2547 | 0 | 23180.7056 | 5633.7928 | 86769.3895 | 0 | 0 | 0 | 0 | 0 | 0 | 0 | 0 | 0
219 | 321104 | 配線器具 | 0 | 0 | 0 | 0 | 0 | 0 | 0 | 0 | 0 | 0 | 0 | 5164.5548 | 0 | 2112.9911 | 157.1417 | 454.6014 | 0 | 0 | 0 | 13.3777 | 0 | 14128.3862 | 0 | 31045.7843 | 0 | 0 | 0 | 0 | 0 | 0 | 0 | 0 | 0
220 | 321105 | 内燃機関電装品 | 0 | 0 | 9444.483 | 0 | 0 | 0 | 0 | 0 | 0 | 0 | 0 | 16143.9755 | 0 | 18103.6781 | 716.154 | 636.442 | 0 | 0 | 0 | 41.8175 | 0 | 28172.1714 | 0 | 56165.4822 | 0 | 0 | 0 | 0 | 0 | 0 | 0 | 0 | 0
221 | 321109 | その他の産業用電気機器 | 0 | 0 | 962.8179 | 0 | 0 | 0 | 0 | 0 | 0 | 0 | 0 | 3679.6775 | 477.9716 | 434.8771 | 0 | 0 | 0 | 0 | 0 | 9.5314 | 0 | 13028.5717 | 207.492 | 40888.2019 | 0 | 0 | 0 | 0 | 0 | 0 | 0 | 0 | 0
222 | 322101 | 電子応用装置 | 0 | 0 | 193.197 | 0 | 0 | 0 | 0 | 0 | 0 | 0 | 0 | 1162.4313 | 0 | 2813.9107 | 0 | 2732.2711 | 0 | 0 | 0 | 0 | 0 | 10152.1338 | 0 | 8373.2326 | 0 | 0 | 0 | 0 | 0 | 0 | 0 | 0 | 0
223 | 323101 | 電気計測器 | 0 | 0 | 0 | 0 | 0 | 0 | 0 | 0 | 0 | 0 | 0 | 3162.1382 | 0 | 757.1978 | 157.1417 | 2389.5716 | 0 | 0 | 0 | 0 | 0 | 930.6123 | 0 | 22867.6953 | 0 | 0 | 0 | 0 | 0 | 0 | 0 | 0 | 0
224 | 324101 | 電球類 | 0 | 0 | 0 | 0 | 0 | 0 | 0 | 0 | 0 | 0 | 0 | 13106.4803 | 477.9716 | 1192.0749 | 0 | 363.6811 | 0 | 0 | 0 | 0 | 0 | 69203.7123 | 0 | 96024.133 | 0 | 0 | 0 | 0 | 0 | 0 | 0 | 0 | 0
225 | 324102 | 電気照明器具 | 0 | 0 | 0 | 0 | 0 | 0 | 0 | 0 | 0 | 0 | 0 | 5037.2022 | 0 | 1463.2336 | 92.7394 | 501.2272 | 0 | 0 | 0 | 0 | 0 | 70641.9312 | 0 | 52394.948 | 0 | 0 | 0 | 0 | 0 | 0 | 0 | 0 | 0
226 | 324103 | 電池 | 0 | 0 | 2118.8327 | 0 | 0 | 0 | 0 | 0 | 0 | 0 | 0 | 26730.5 | 0 | 2496.7062 | 157.1417 | 864.9083 | 0 | 0 | 0 | 0 | 0 | 50591.4669 | 0 | 67477.0847 | 0 | 0 | 0 | 0 | 0 | 0 | 0 | 0 | 0
227 | 324109 | その他の電気機械器具 | 0 | 0 | 0 | 0 | 0 | 0 | 0 | 0 | 0 | 0 | 0 | 97939.5764 | 1433.9149 | 57805.3996 | 218.9679 | 1137.6692 | 0 | 0 | 0 | 0 | 0 | 88492.7665 | 1142.7431 | 299433.3483 | 0 | 0 | 0 | 0 | 0 | 0 | 0 | 0 | 0
228 | 325101 | 民生用エアコンディショナ | 0 | 0 | 0 | 0 | 0 | 0 | 0 | 0 | 0 | 0 | 0 | 14851.482 | 477.9716 | 2923.909 | 61.8262 | 90.9203 | 0 | 0 | 0 | 0 | 0 | 11336.5494 | 0 | 27665.5374 | 0 | 0 | 0 | 0 | 0 | 0 | 0 | 0 | 0
229 | 325102 | 民生用電気機器（除エアコン） | 0 | 0 | 0 | 0 | 0 | 0 | 0 | 0 | 0 | 0 | 0 | 38479.4556 | 955.9433 | 3085.0693 | 1246.8293 | 1753.1296 | 0 | 0 | 0 | 0 | 0 | 4991.4658 | 0 | 4553.3518 | 0 | 0 | 0 | 0 | 0 | 0 | 0 | 0 | 0
230 | 331101 | ビデオ機器 | 0 | 0 | 0 | 0 | 0 | 0 | 0 | 0 | 0 | 0 | 0 | 1940.0951 | 0 | 3525.0626 | 0 | 228.4664 | 0 | 0 | 0 | 0 | 0 | 1184.4156 | 0 | 2496.4929 | 0 | 0 | 0 | 0 | 0 | 0 | 0 | 0 | 0
231 | 331102 | 電気音響機器 | 0 | 0 | 0 | 0 | 0 | 0 | 0 | 0 | 0 | 0 | 0 | 5747.1252 | 0 | 15722.0864 | 592.5015 | 1251.9024 | 0 | 0 | 0 | 0 | 0 | 16666.4197 | 0 | 28645.7417 | 0 | 0 | 0 | 0 | 0 | 0 | 0 | 0 | 0
232 | 331103 | ラジオ・テレビ受信機 | 0 | 0 | 579.591 | 0 | 0 | 0 | 0 | 0 | 0 | 0 | 0 | 2002.4166 | 0 | 7021.9862 | 2465.3215 | 2072.5162 | 0 | 0 | 0 | 0 | 0 | 7021.8926 | 0 | 293.837 | 0 | 0 | 0 | 0 | 0 | 0 | 0 | 0 | 0
233 | 332101 | 有線電気通信機器 | 0 | 0 | 3084.8177 | 0 | 0 | 0 | 0 | 0 | 0 | 0 | 0 | 21693.2978 | 0 | 6484.7851 | 842.3826 | 888.2212 | 0 | 0 | 0 | 0 | 0 | 6345.0836 | 0 | 4210.1681 | 0 | 0 | 0 | 0 | 0 | 0 | 0 | 0 | 0
234 | 332102 | 携帯電話機 | 0 | 0 | 0 | 0 | 0 | 0 | 0 | 0 | 0 | 0 | 0 | 49778.6127 | 0 | 700.9196 | 0 | 23.3129 | 0 | 0 | 0 | 0 | 0 | 3130.2413 | 0 | 47056.5356 | 0 | 0 | 0 | 0 | 0 | 0 | 0 | 0 | 0
235 | 332103 | 無線電気通信機器（除携帯電話機） | 0 | 0 | 579.591 | 0 | 0 | 0 | 0 | 0 | 0 | 0 | 0 | 12334.2358 | 0 | 864.638 | 1622.9389 | 1093.3747 | 0 | 0 | 0 | 0 | 0 | 3299.4435 | 0 | 48429.2702 | 0 | 0 | 0 | 0 | 0 | 0 | 0 | 0 | 0
236 | 332109 | その他の電気通信機器 | 0 | 0 | 0 | 0 | 0 | 0 | 0 | 0 | 0 | 0 | 0 | 3097.1071 | 0 | 2215.3151 | 1061.3505 | 706.3807 | 0 | 0 | 0 | 0 | 0 | 5583.6736 | 0 | 22573.8583 | 0 | 0 | 0 | 0 | 0 | 0 | 0 | 0 | 0
237 | 333101 | パーソナルコンピュータ | 0 | 0 | 0 | 0 | 0 | 0 | 0 | 0 | 0 | 0 | 0 | 18590.7714 | 0 | 383.7151 | 188.0548 | 67.6074 | 0 | 0 | 0 | 0 | 0 | 1015.2134 | 649.3732 | 5876.7397 | 0 | 0 | 0 | 0 | 0 | 0 | 0 | 0 | 0
238 | 333102 | 電子計算機本体（除パソコン） | 0 | 0 | 0 | 0 | 0 | 0 | 0 | 0 | 0 | 0 | 0 | 5424.6793 | 0 | 335.1112 | 92.7394 | 0 | 0 | 0 | 0 | 0 | 0 | 507.6067 | 77.6174 | 2007.5122 | 0 | 0 | 0 | 0 | 0 | 0 | 0 | 0 | 0
239 | 333103 | 電子計算機付属装置 | 0 | 0 | 0 | 0 | 0 | 0 | 0 | 0 | 0 | 0 | 0 | 5359.6481 | 0 | 659.99 | 157.1417 | 296.0737 | 0 | 0 | 0 | 0 | 0 | 10152.1338 | 908.354 | 12583.4008 | 0 | 0 | 0 | 0 | 0 | 0 | 0 | 0 | 0
240 | 341101 | 半導体素子 | 0 | 0 | 1542.4089 | 0 | 0 | 0 | 0 | 0 | 0 | 0 | 0 | 79866.3442 | 0 | 6817.3381 | 123.6525 | 228.4664 | 0 | 0 | 0 | 0 | 0 | 115649.7245 | 0 | 198609.1301 | 0 | 0 | 0 | 0 | 0 | 0 | 0 | 0 | 0
241 | 341102 | 集積回路 | 0 | 0 | 10407.3009 | 0 | 0 | 0 | 0 | 0 | 0 | 0 | 0 | 323781.8176 | 0 | 29410.4828 | 188.0548 | 955.8286 | 0 | 0 | 0 | 0 | 0 | 175631.9152 | 0 | 476399.4777 | 0 | 0 | 0 | 0 | 0 | 0 | 0 | 0 | 0
242 | 342101 | 電子管 | 0 | 0 | 579.591 | 0 | 0 | 0 | 0 | 0 | 0 | 0 | 0 | 47063.5635 | 0 | 974.6363 | 499.7621 | 158.5277 | 0 | 0 | 0 | 0 | 0 | 20727.2732 | 0 | 54696.2972 | 0 | 0 | 0 | 0 | 0 | 0 | 0 | 0 | 0
243 | 342102 | 液晶素子 | 0 | 0 | 15610.9514 | 0 | 0 | 0 | 0 | 0 | 0 | 0 | 0 | 77281.3572 | 0 | 6180.3711 | 1527.6235 | 1547.9761 | 0 | 0 | 0 | 0 | 0 | 14382.1896 | 0 | 24482.6772 | 0 | 0 | 0 | 0 | 0 | 0 | 0 | 0 | 0
244 | 342103 | 磁気テープ・磁気ディスク | 0 | 0 | 579.591 | 0 | 0 | 0 | 0 | 0 | 0 | 0 | 0 | 116988.2753 | 0 | 3571.1085 | 218.9679 | 1366.1356 | 0 | 0 | 0 | 0 | 0 | 16158.813 | 0 | 268925.8913 | 0 | 0 | 0 | 0 | 0 | 0 | 0 | 0 | 0
245 | 342109 | その他の電子部品 | 0 | 0 | 0 | 0 | 0 | 0 | 0 | 0 | 0 | 0 | 0 | 522251.3766 | 0 | 75921.8682 | 4026.4342 | 62630.0882 | 0 | 0 | 0 | 0 | 0 | 84178.1097 | 8126.7711 | 289492.2374 | 0 | 0 | 0 | 0 | 0 | 0 | 0 | 0 | 0
246 | 351101 | 乗用車 | 0 | 0 | 37198.3412 | 0 | 0 | 0 | 0 | 0 | 0 | 0 | 0 | 44871.4728 | 9791.8407 | 16233.7065 | 26147.3492 | 210359.2312 | 0 | 0 | 0 | 10.981 | 0 | 52198.8881 | 8308.1345 | 476399.4777 | 0 | 0 | 0 | 0 | 0 | 0 | 0 | 0 | 0
247 | 352101 | トラック・バス・その他の自動車 | 0 | 0 | 8674.8622 | 0 | 0 | 0 | 0 | 0 | 0 | 0 | 0 | 51843.3508 | 2389.8581 | 3750.1755 | 12512.0862 | 14775.7118 | 0 | 0 | 0 | 12.6872 | 0 | 12013.3584 | 0 | 321370.186 | 0 | 0 | 0 | 0 | 0 | 0 | 0 | 0 | 0
248 | 353101 | 二輪自動車 | 0 | 0 | 5396.8475 | 0 | 0 | 0 | 0 | 0 | 0 | 0 | 0 | 14203.8805 | 596.3683 | 1412.0715 | 2153.6142 | 1797.4241 | 0 | 0 | 0 | 3.476 | 0 | 11759.555 | 0 | 14983.4433 | 0 | 0 | 0 | 0 | 0 | 0 | 0 | 0 | 0
249 | 354101 | 自動車車体 | 0 | 0 | 8288.4682 | 0 | 0 | 0 | 0 | 0 | 0 | 0 | 0 | 36802.1947 | 477.9716 | 6952.9175 | 6553.5819 | 3324.4186 | 0 | 0 | 0 | 9.0063 | 0 | 23265.3067 | 0 | 468124.9385 | 0 | 0 | 0 | 0 | 0 | 0 | 0 | 0 | 0
250 | 354102 | 自動車用内燃機関・同部分品 | 0 | 0 | 66842.9962 | 0 | 0 | 0 | 0 | 0 | 0 | 0 | 0 | 455234.0978 | 3464.198 | 28985.8381 | 18627.7322 | 14412.0307 | 0 | 0 | 0 | 111.4057 | 0 | 28002.9691 | 23808.5576 | 855550.1278 | 0 | 0 | 0 | 0 | 0 | 0 | 0 | 0 | 0
251 | 354103 | 自動車部品 | 0 | 0 | 97764.0184 | 0 | 0 | 0 | 0 | 0 | 0 | 0 | 0 | 656348.2556 | 21855.1429 | 86729.8433 | 61653.6461 | 40296.3363 | 0 | 0 | 0 | 160.6228 | 0 | 994824.5142 | 61559.0425 | 1137943.1739 | 0 | 0 | 0 | 0 | 0 | 0 | 0 | 0 | 0
252 | 361101 | 鋼船 | 0 | 0 | 193.197 | 0 | 0 | 0 | 0 | 0 | 0 | 0 | 0 | 10524.2029 | 18390.9449 | 8546.6142 | 18408.7643 | 477.9143 | 0 | 0 | 0 | 27.2607 | 0 | 1522.8201 | 0 | 78689.9938 | 0 | 0 | 0 | 0 | 0 | 0 | 0 | 0 | 0
253 | 361102 | その他の船舶 | 0 | 0 | 0 | 0 | 0 | 0 | 0 | 0 | 0 | 0 | 0 | 387.4771 | 0 | 486.0391 | 1154.0899 | 340.3682 | 0 | 0 | 0 | 1.0037 | 0 | 253.8033 | 0 | 98.6933 | 0 | 0 | 0 | 0 | 0 | 0 | 0 | 0 | 0
254 | 361103 | 舶用内燃機関 | 0 | 0 | 579.591 | 0 | 0 | 0 | 0 | 0 | 0 | 0 | 0 | 340700.7473 | 596.3683 | 33582.7449 | 6056.3959 | 1116.6876 | 0 | 0 | 0 | 882.5131 | 0 | 270808.1699 | 0 | 95485.8057 | 0 | 0 | 0 | 0 | 0 | 0 | 0 | 0 | 0
255 | 361110 | 船舶修理 | 0 | 0 | 193.197 | 0 | 0 | 0 | 0 | 0 | 0 | 0 | 0 | 6394.7268 | 0 | 918.3581 | 499.7621 | 272.7609 | 0 | 0 | 0 | 16.5642 | 0 | 253.8033 | 0 | 488.9806 | 0 | 0 | 0 | 0 | 0 | 0 | 0 | 0 | 0
256 | 362101 | 鉄道車両 | 0 | 0 | 0 | 0 | 0 | 0 | 0 | 0 | 0 | 0 | 0 | 35574.7323 | 236.7933 | 23360.5748 | 904.2088 | 3347.7315 | 0 | 0 | 0 | 92.1488 | 0 | 11590.3528 | 0 | 2496.4929 | 0 | 0 | 0 | 0 | 0 | 0 | 0 | 0 | 0
257 | 362110 | 鉄道車両修理 | 0 | 0 | 497317.5928 | 0 | 0 | 0 | 0 | 0 | 0 | 0 | 0 | 0 | 239327.8474 | 13148.6372 | 1434.8841 | 29003.5707 | 0 | 0 | 0 | 0 | 0 | 930.6123 | 0 | 1614.9819 | 0 | 0 | 0 | 0 | 0 | 0 | 0 | 0 | 0
258 | 362201 | 航空機 | 0 | 0 | 193.197 | 0 | 0 | 0 | 0 | 0 | 0 | 0 | 0 | 237396.1036 | 355.1899 | 84422.4365 | 1496.7103 | 1457.0558 | 902.505 | 0 | 0 | 614.9243 | 0 | 55075.326 | 0 | 85937.2252 | 0 | 0 | 0 | 0 | 0 | 0 | 0 | 0 | 0
259 | 362210 | 航空機修理 | 0 | 0 | 0 | 0 | 0 | 0 | 0 | 0 | 0 | 0 | 0 | 35317.3174 | 0 | 12422.1366 | 0 | 568.8346 | 0 | 0 | 0 | 91.482 | 0 | 0 | 0 | 25119.6979 | 0 | 0 | 0 | 0 | 0 | 0 | 0 | 0 | 0
260 | 362901 | 自転車 | 0 | 0 | 0 | 0 | 0 | 0 | 0 | 0 | 0 | 0 | 0 | 3872.0613 | 0 | 9938.2209 | 123.6525 | 137.5461 | 0 | 0 | 0 | 10.0298 | 0 | 91453.8056 | 0 | 60817.5273 | 0 | 0 | 0 | 0 | 0 | 0 | 0 | 0 | 0
261 | 362909 | その他の輸送機械 | 0 | 0 | 193.197 | 0 | 0 | 0 | 0 | 0 | 0 | 0 | 0 | 33959.7928 | 118.3966 | 33549.4896 | 13478.1213 | 2412.8845 | 0 | 0 | 0 | 87.9656 | 0 | 30456.4015 | 0 | 91665.9249 | 0 | 0 | 0 | 0 | 0 | 0 | 0 | 0 | 0
262 | 371101 | カメラ | 0 | 0 | 1542.4089 | 0 | 0 | 0 | 0 | 0 | 0 | 0 | 0 | 14333.9427 | 0 | 2000.4347 | 61.8262 | 23.3129 | 0 | 0 | 0 | 37.129 | 0 | 338.4045 | 0 | 10919.0722 | 0 | 0 | 0 | 0 | 0 | 0 | 0 | 0 | 0
263 | 371109 | その他の光学機械 | 0 | 0 | 579.591 | 0 | 0 | 0 | 0 | 0 | 0 | 0 | 0 | 17750.7861 | 0 | 14706.5204 | 218.9679 | 114.2332 | 0 | 0 | 0 | 45.9797 | 0 | 930.6123 | 0 | 43090.8577 | 0 | 0 | 0 | 0 | 0 | 0 | 0 | 0 | 0
264 | 371201 | 時計 | 0 | 0 | 579.591 | 0 | 0 | 0 | 0 | 0 | 0 | 0 | 0 | 3744.7087 | 0 | 1946.7146 | 30.9131 | 158.5277 | 0 | 0 | 0 | 9.6999 | 0 | 1438.219 | 0 | 22966.3887 | 0 | 0 | 0 | 0 | 0 | 0 | 0 | 0 | 0
265 | 371901 | 理化学機械器具 | 0 | 0 | 0 | 0 | 0 | 0 | 0 | 0 | 0 | 0 | 0 | 1100.1098 | 3104.623 | 324.8788 | 0 | 0 | 0 | 0 | 0 | 2.8496 | 0 | 761.41 | 0 | 9597.9272 | 0 | 0 | 0 | 0 | 0 | 0 | 0 | 0 | 0
266 | 371902 | 分析器・試験機・計量器・測定器 | 0 | 0 | 579.591 | 0 | 0 | 0 | 0 | 0 | 0 | 0 | 0 | 17685.755 | 0 | 14714.1947 | 311.7073 | 137.5461 | 0 | 0 | 0 | 45.8112 | 0 | 761.41 | 0 | 61257.1613 | 0 | 0 | 0 | 0 | 0 | 0 | 0 | 0 | 0
267 | 371903 | 医療用機械器具 | 0 | 0 | 1542.4089 | 0 | 0 | 0 | 0 | 0 | 0 | 0 | 0 | 36739.8732 | 85863.8752 | 12877.4785 | 188.0548 | 23.3129 | 0 | 0 | 0 | 95.1669 | 0 | 26057.1435 | 0 | 16158.7913 | 0 | 0 | 0 | 0 | 0 | 0 | 0 | 0 | 0
268 | 391101 | がん具 | 0 | 0 | 0 | 0 | 0 | 0 | 0 | 0 | 0 | 0 | 0 | 36222.3338 | 0 | 1458.1174 | 30.9131 | 90.9203 | 0 | 0 | 0 | 0 | 0 | 338.4045 | 0 | 3328.6572 | 0 | 0 | 0 | 0 | 0 | 0 | 0 | 0 | 0
269 | 391102 | 運動用品 | 0 | 0 | 0 | 0 | 0 | 0 | 0 | 0 | 0 | 0 | 0 | 41774.3657 | 10984.5773 | 4494.5828 | 280.7942 | 90.9203 | 0 | 0 | 0 | 0 | 0 | 4060.8535 | 0 | 7980.7023 | 0 | 0 | 0 | 0 | 0 | 0 | 0 | 0 | 0
270 | 391901 | 楽器 | 0 | 0 | 0 | 0 | 0 | 0 | 0 | 0 | 0 | 0 | 0 | 4712.0466 | 1552.3115 | 2215.3151 | 61.8262 | 0 | 0 | 0 | 0 | 0 | 0 | 0 | 0 | 1958.1656 | 0 | 0 | 0 | 0 | 0 | 0 | 0 | 0 | 0
271 | 391902 | 情報記録物 | 0 | 0 | 0 | 0 | 0 | 0 | 0 | 0 | 0 | 0 | 0 | 1292.4935 | 1552.3115 | 2977.6291 | 0 | 23.3129 | 0 | 0 | 0 | 0 | 0 | 0 | 0 | 2400.0426 | 0 | 0 | 0 | 0 | 0 | 0 | 0 | 0 | 0
272 | 391903 | 筆記具・文具 | 0 | 0 | 2698.4237 | 0 | 0 | 0 | 0 | 0 | 0 | 0 | 0 | 9426.8028 | 3104.623 | 3082.5112 | 30.9131 | 67.6074 | 0 | 0 | 0 | 0 | 0 | 1692.0223 | 0 | 3622.4942 | 0 | 0 | 0 | 0 | 0 | 0 | 0 | 0 | 0
273 | 391904 | 身辺細貨品 | 0 | 0 | 579.591 | 0 | 0 | 0 | 0 | 0 | 0 | 0 | 0 | 14978.8346 | 0 | 2056.7129 | 157.1417 | 23.3129 | 0 | 0 | 0 | 0 | 0 | 2199.629 | 0 | 8227.4356 | 0 | 0 | 0 | 0 | 0 | 0 | 0 | 0 | 0
274 | 391905 | 畳・わら加工品 | 0 | 0 | 0 | 0 | 0 | 0 | 0 | 0 | 0 | 0 | 0 | 2392.6033 | 0 | 2757.6325 | 157.1417 | 0 | 0 | 0 | 0 | 0 | 0 | 0 | 0 | 0 | 0 | 0 | 0 | 0 | 0 | 0 | 0 | 0 | 0
275 | 391906 | 武器 | 0 | 0 | 0 | 0 | 0 | 0 | 0 | 0 | 0 | 0 | 0 | 1100.1098 | 18750.5199 | 1355.7933 | 404.4467 | 228.4664 | 0 | 0 | 0 | 0 | 0 | 846.0112 | 0 | 4064.3712 | 0 | 0 | 0 | 0 | 0 | 0 | 0 | 0 | 0
276 | 391909 | その他の製造工業製品 | 0 | 0 | 12529.3008 | 0 | 0 | 0 | 0 | 0 | 0 | 0 | 0 | 18720.8337 | 4656.9346 | 40177.5283 | 1308.6555 | 272.7609 | 0 | 0 | 0 | 0 | 0 | 6006.6792 | 0 | 20418.3061 | 0 | 0 | 0 | 0 | 0 | 0 | 0 | 0 | 0
277 | 392101 | 再生資源回収・加工処理 | 0 | 4475.3879 | 0 | 0 | 0 | 0 | 0 | 0 | 0 | 0 | 0 | 195819.5408 | 59356.1828 | 67984.082 | 37631.5741 | 911.5341 | 0 | 0 | 0 | 0 | 0 | 0 | 0 | 31828.6019 | 0 | 0 | 0 | 0 | 0 | 0 | 0 | 0 | 0
278 | 411101 | 住宅建築（木造） | 0 | 0 | 0 | 0 | 0 | 0 | 0 | 0 | 0 | 0 | 0 | 59850.3074 | 1552.3115 | 110305.2985 | 61810.7878 | 31689.216 | 0 | 0 | 0 | 0 | 0 | 2791.8368 | 0 | 196330.2112 | 0 | 0 | 0 | 0 | 0 | 0 | 0 | 0 | 65736.393
279 | 411102 | 住宅建築（非木造） | 0 | 0 | 0 | 0 | 0 | 0 | 0 | 0 | 0 | 0 | 0 | 260704.3408 | 4656.9346 | 167164.2009 | 155511.0372 | 95594.5195 | 0 | 0 | 0 | 0 | 0 | 4906.8647 | 0 | 405542.1462 | 0 | 0 | 0 | 0 | 0 | 0 | 0 | 0 | 90508.744
280 | 411201 | 非住宅建築（木造） | 0 | 0 | 0 | 0 | 0 | 0 | 0 | 0 | 0 | 0 | 0 | 4712.0466 | 0 | 6228.975 | 8987.9903 | 3415.3389 | 0 | 0 | 0 | 0 | 0 | 253.8033 | 0 | 11145.6182 | 0 | 0 | 0 | 0 | 0 | 0 | 0 | 0 | 4845.387
281 | 411202 | 非住宅建築（非木造） | 0 | 0 | 0 | 0 | 0 | 0 | 0 | 0 | 0 | 0 | 0 | 442642.4472 | 10984.5773 | 283967.075 | 253144.9814 | 113806.5518 | 0 | 0 | 0 | 0 | 0 | 8375.5104 | 0 | 224006.9638 | 0 | 0 | 0 | 0 | 0 | 0 | 0 | 0 | 176676.1975
282 | 412101 | 建設補修 | 0 | 2118.9402 | 0 | 0 | 0 | 0 | 0 | 0 | 0 | 0 | 0 | 712388.8233 | 24126.6044 | 130678.0118 | 312114.338 | 120112.6895 | 0 | 0 | 0 | 0 | 0 | 9136.9204 | 0 | 260305.9254 | 0 | 0 | 0 | 0 | 0 | 0 | 0 | 0 | 27466.3751
283 | 413101 | 道路関係公共事業 | 0 | 0 | 0 | 0 | 0 | 0 | 0 | 0 | 0 | 0 | 0 | 157535.1786 | 123369.3001 | 114352.2137 | 2548431.4224 | 298349.0848 | 0 | 0 | 0 | 0 | 0 | 3299.4435 | 0 | 147690.0962 | 0 | 0 | 0 | 0 | 0 | 0 | 0 | 0 | 81652.6216
284 | 413102 | 河川・下水道・その他の公共事業 | 0 | 0 | 0 | 0 | 0 | 0 | 0 | 0 | 0 | 0 | 0 | 279620.2679 | 67117.7403 | 37619.4277 | 1730998.3089 | 71281.5029 | 0 | 0 | 0 | 0 | 0 | 338.4045 | 0 | 111833.0116 | 0 | 0 | 0 | 0 | 0 | 0 | 0 | 0 | 72656.0134
285 | 413103 | 農林関係公共事業 | 0 | 0 | 0 | 0 | 0 | 0 | 0 | 0 | 0 | 0 | 0 | 16983.9608 | 1552.3115 | 8449.4063 | 716182.3341 | 7534.7272 | 0 | 0 | 0 | 0 | 0 | 3214.8424 | 0 | 25837.4676 | 0 | 0 | 0 | 0 | 0 | 0 | 0 | 0 | 46762.5297
286 | 413201 | 鉄道軌道建設 | 0 | 0 | 0 | 0 | 0 | 0 | 0 | 0 | 0 | 0 | 0 | 6329.6957 | 236.7933 | 327.4369 | 231768.5574 | 10152.7651 | 0 | 0 | 0 | 0 | 0 | 84.6011 | 0 | 25972.0494 | 0 | 0 | 0 | 0 | 0 | 0 | 0 | 0 | 3448.7917
287 | 413202 | 電力施設建設 | 0 | 0 | 0 | 0 | 0 | 0 | 0 | 0 | 0 | 0 | 0 | 6329.6957 | 0 | 813.476 | 87149.2436 | 10243.6854 | 0 | 0 | 0 | 0 | 0 | 169.2022 | 0 | 7668.9211 | 0 | 0 | 0 | 0 | 0 | 0 | 0 | 0 | 1380.0676
288 | 413203 | 電気通信施設建設 | 0 | 0 | 0 | 0 | 0 | 0 | 0 | 0 | 0 | 0 | 0 | 3937.0924 | 0 | 378.5989 | 23370.3204 | 2732.2711 | 0 | 0 | 0 | 0 | 0 | 2199.629 | 0 | 36812.6155 | 0 | 0 | 0 | 0 | 0 | 0 | 0 | 0 | 4911.498
289 | 413209 | その他の土木建設 | 0 | 0 | 0 | 0 | 0 | 0 | 0 | 0 | 0 | 0 | 0 | 106334.0101 | 3104.623 | 11856.7964 | 956717.3377 | 40000.2625 | 0 | 0 | 0 | 0 | 0 | 84.6011 | 0 | 73147.4656 | 0 | 0 | 0 | 0 | 0 | 0 | 0 | 0 | 80919.8911
290 | 511101 | 事業用電力 | 0 | 192187334.3249 | 0 | 0 | 2095697.3178 | 9984166.9131 | 0 | 1657664.3045 | 0 | 0 | 17847385.668 | 1232505.0114 | 33924849.7971 | 40208.2255 | 510991.9936 | 0 | 0 | 297777.8385 | 0 | 0 | 0 | 1265085.291 | 101601764.5852 | 25050.1639 | 0 | 0 | 0 | 0 | 0 | 35091.9164 | 0 | 0 | 125827.3012
291 | 511104 | 自家発電 | 0 | 49906780.456 | 0 | 0 | 0 | 0 | 0 | 0 | 0 | 0 | 0 | 1016479.7597 | 12151726.9638 | 6917.1041 | 63464.6398 | 0 | 0 | 0 | 0 | 0 | 0 | 749565.8811 | 2348691.4185 | 354636.5704 | 0 | 0 | 26055 | 0 | 0 | 0 | 0 | 0 | 0
292 | 512101 | 都市ガス | 0 | 0 | 0 | 0 | 0 | 0 | 0 | 0 | 0 | 0 | 0 | 0 | 2030.2831 | 2054.1548 | 0 | 0 | 0 | 0 | 0 | 0 | 0 | 0 | 0 | 562691.1017 | 0 | 0 | 0 | 0 | 0 | 0 | 0 | 0 | 0
293 | 512201 | 熱供給業 | 0 | 79157.5501 | 0 | 0 | 0 | 0 | 0 | 0 | 0 | 0 | 0 | 109498.8579 | 486066.4475 | 10577.746 | 0 | 0 | 0 | 0 | 0 | 0 | 0 | 211.4438 | 0 | 897580.0322 | 0 | 0 | 0 | 0 | 0 | 0 | 0 | 0 | 0
294 | 521101 | 上水道・簡易水道 | 0 | 943.0448 | 0 | 0 | 0 | 0 | 0 | 0 | 0 | 0 | 0 | 0 | 31765.3803 | 45869.3021 | 875.8718 | 0 | 0 | 0 | 0 | 0 | 0 | 0 | 0 | 149419.4726 | 0 | 0 | 0 | 0 | 0 | 0 | 0 | 0 | 0
295 | 521102 | 工業用水 | 0 | 0 | 0 | 0 | 0 | 0 | 0 | 0 | 0 | 0 | 0 | 0 | 0 | 877.4285 | 6803.463 | 0 | 0 | 0 | 0 | 0 | 0 | 2023.819 | 0 | 226.5461 | 0 | 0 | 0 | 0 | 0 | 0 | 0 | 0 | 0
296 | 521103 | 下水道★★ | 0 | 0 | 0 | 0 | 0 | 0 | 0 | 0 | 0 | 0 | 0 | 3550062.389 | 1232355.5571 | 144578.7306 | 69083.0998 | 51565.7889 | 0 | 0 | 0 | 0 | 0 | 28575.1157 | 0 | 7164.2392 | 0 | 0 | 0 | 0 | 0 | 0 | 0 | 0 | 762.1429
297 | 521201 | 廃棄物処理（公営）★★ | 0 | 16250.641 | 0 | 0 | 0 | 0 | 0 | 0 | 0 | 0 | 0 | 222872.4868 | 354935.5899 | 254830.309 | 76069.4654 | 30507.2523 | 0 | 0 | 0 | 0 | 0 | 0 | 0 | 107046.3846 | 0 | 0 | 0 | 11224350.2217 | 0 | 0 | 0 | 0 | 0
298 | 521202 | 廃棄物処理（産業） | 0 | 40520.6556 | 0 | 0 | 0 | 0 | 0 | 0 | 0 | 0 | 0 | 415334.796 | 561305.3204 | 384940.4225 | 134044.4499 | 70369.9688 | 0 | 0 | 0 | 0 | 0 | 0 | 0 | 225904.5675 | 0 | 0 | 0 | 0 | 9170198.6302 | 0 | 0 | 0 | 0
299 | 611101 | 卸売 | 0 | 0 | 0 | 0 | 0 | 0 | 0 | 0 | 0 | 0 | 0 | 4078185.5337 | 0 | 278909.7101 | 592996.1183 | 8126.8746 | 0 | 0 | 0 | 0 | 0 | 1751.9627 | 0 | 1126537.3641 | 0 | 0 | 0 | 0 | 0 | 0 | 0 | 0 | 0
300 | 611201 | 小売 | 0 | 0 | 0 | 0 | 0 | 0 | 0 | 0 | 0 | 0 | 0 | 5038299.5702 | 0 | 2037304.5856 | 321973.0479 | 4599.6339 | 0 | 0 | 0 | 0 | 0 | 0 | 0 | 4871449.3936 | 0 | 0 | 0 | 0 | 0 | 0 | 0 | 0 | 0
301 | 621101 | 金融 | 0 | 0 | 0 | 0 | 0 | 0 | 0 | 0 | 0 | 0 | 0 | 46811.5679 | 0 | 251374.3151 | 54136.6052 | 21536.4509 | 0 | 0 | 0 | 0 | 0 | 76572.8522 | 0 | 133792.2796 | 0 | 0 | 0 | 0 | 0 | 0 | 0 | 0 | 0
302 | 621201 | 生命保険 | 0 | 0 | 0 | 0 | 0 | 0 | 0 | 0 | 0 | 0 | 0 | 15756.4985 | 0 | 89748.402 | 14508.5587 | 820.6138 | 0 | 0 | 0 | 0 | 0 | 95784.0293 | 0 | 98520.6259 | 0 | 0 | 0 | 0 | 0 | 0 | 0 | 0 | 0
303 | 621202 | 損害保険 | 0 | 0 | 0 | 0 | 0 | 0 | 0 | 0 | 0 | 0 | 0 | 10849.3585 | 0 | 28870.7235 | 1687.3413 | 205.1535 | 0 | 0 | 0 | 0 | 0 | 25856.5529 | 0 | 50622.954 | 0 | 0 | 0 | 0 | 0 | 0 | 0 | 0 | 0
304 | 641101 | 不動産仲介・管理業 | 0 | 0 | 0 | 0 | 0 | 0 | 0 | 0 | 0 | 0 | 0 | 55138.2609 | 0 | 65259.7048 | 29643.1081 | 0 | 0 | 0 | 0 | 0 | 0 | 13623.0203 | 0 | 70839.3873 | 0 | 0 | 0 | 0 | 0 | 0 | 0 | 0 | 0
305 | 641102 | 不動産賃貸業 | 0 | 0 | 0 | 0 | 0 | 0 | 0 | 0 | 0 | 0 | 0 | 242045.8286 | 0 | 142273.8819 | 164653.5931 | 0 | 0 | 0 | 0 | 0 | 0 | 9454.5573 | 0 | 213767.5298 | 0 | 0 | 0 | 0 | 0 | 0 | 0 | 0 | 0
306 | 642101 | 住宅賃貸料 | 0 | 0 | 0 | 0 | 0 | 0 | 0 | 0 | 0 | 0 | 0 | 234683.7639 | 0 | 407157.5264 | 169584.2361 | 0 | 0 | 0 | 0 | 0 | 0 | 9847.2386 | 0 | 9775.1266 | 0 | 0 | 0 | 0 | 0 | 0 | 0 | 0 | 0
307 | 642201 | 住宅賃貸料（帰属家賃） | 0 | 0 | 0 | 0 | 0 | 0 | 0 | 0 | 0 | 0 | 0 | 0 | 0 | 0 | 0 | 0 | 0 | 0 | 0 | 0 | 0 | 0 | 0 | 0 | 0 | 0 | 0 | 0 | 0 | 0 | 0 | 0 | 0
308 | 711101 | 鉄道旅客輸送 | 0 | 13423.8352 | 0 | 0 | 0 | 0 | 0 | 0 | 0 | 0 | 0 | 236943.5953 | 0 | 87116.1165 | 575988.7489 | 0 | 0 | 0 | 0 | 0 | 0 | 1480.1064 | 0 | 52507.0995 | 0 | 0 | 0 | 0 | 0 | 0 | 0 | 0 | 0
309 | 711201 | 鉄道貨物輸送 | 0 | 0 | 0 | 0 | 0 | 0 | 0 | 0 | 0 | 0 | 0 | 30732.6235 | 0 | 7623.1398 | 61372.8519 | 0 | 0 | 0 | 0 | 0 | 0 | 211.4438 | 0 | 711.0406 | 0 | 0 | 0 | 0 | 0 | 0 | 0 | 0 | 0
310 | 712101 | バス | 0 | 0 | 0 | 0 | 0 | 0 | 0 | 0 | 0 | 0 | 0 | 4777.0777 | 0 | 55746.1286 | 3018207.8358 | 1706.5038 | 0 | 0 | 0 | 0 | 0 | 9001.4635 | 0 | 34208.4572 | 0 | 0 | 0 | 0 | 0 | 0 | 0 | 0 | 0
311 | 712102 | ハイヤー・タクシー | 0 | 0 | 0 | 0 | 0 | 0 | 0 | 0 | 0 | 0 | 0 | 2327.5722 | 0 | 15901.1534 | 51452.3158 | 146339.6946 | 0 | 0 | 0 | 0 | 0 | 4851635.712 | 0 | 21977.2122 | 0 | 0 | 0 | 0 | 0 | 0 | 0 | 0 | 0
312 | 712201 | 道路貨物輸送（除自家輸送） | 0 | 0 | 0 | 0 | 0 | 0 | 0 | 0 | 0 | 0 | 0 | 6329.6957 | 0 | 153378.5967 | 32148642.3857 | 309140.6232 | 0 | 0 | 0 | 0 | 0 | 96297.5356 | 0 | 202247.3255 | 0 | 0 | 0 | 0 | 0 | 0 | 0 | 0 | 0
313 | 713101 | 自家輸送（旅客自動車） | 0 | 0 | 0 | 0 | 0 | 0 | 0 | 0 | 0 | 0 | 0 | 0 | 0 | 16284.8685 | 10723105.1787 | 39539483.1869 | 0 | 0 | 0 | 0 | 0 | 36036.0602 | 0 | 32174.0286 | 0 | 0 | 0 | 0 | 0 | 0 | 0 | 0 | 0
314 | 713201 | 自家輸送（貨物自動車） | 0 | 0 | 0 | 0 | 0 | 0 | 0 | 0 | 0 | 0 | 0 | 0 | 0 | 6940.127 | 19626426.9856 | 7464688.2268 | 0 | 0 | 0 | 0 | 0 | 34314.3038 | 0 | 9553.0666 | 0 | 0 | 0 | 0 | 0 | 0 | 0 | 0 | 0
315 | 714101 | 外洋輸送 | 0 | 0 | 0 | 0 | 0 | 0 | 0 | 0 | 0 | 0 | 0 | 1696775.7253 | 36641532.4919 | 7618.0236 | 31392.2756 | 0 | 0 | 0 | 0 | 0 | 0 | 0 | 0 | 4324.5627 | 0 | 0 | 0 | 0 | 0 | 0 | 0 | 0 | 0
316 | 714201 | 沿海・内水面輸送 | 0 | 0 | 0 | 0 | 0 | 0 | 0 | 0 | 0 | 0 | 0 | 3263789.9794 | 6038206.7724 | 2054.1548 | 620452.123 | 0 | 0 | 0 | 0 | 0 | 0 | 0 | 0 | 53893.2923 | 0 | 0 | 0 | 0 | 0 | 0 | 0 | 0 | 0
317 | 714301 | 港湾運送 | 0 | 0 | 0 | 0 | 0 | 0 | 0 | 0 | 0 | 0 | 0 | 338695.6211 | 541120.8856 | 42275.1708 | 293205.8116 | 51815.2369 | 0 | 0 | 0 | 0 | 0 | 2325.8815 | 0 | 3517.0717 | 0 | 0 | 0 | 0 | 0 | 0 | 0 | 0 | 0
318 | 715101 | 航空輸送 | 0 | 0 | 0 | 0 | 0 | 0 | 0 | 0 | 0 | 0 | 0 | 55896.9573 | 4893.7278 | 28502.3571 | 7086.8333 | 64917.083 | 26084598.009 | 0 | 0 | 0 | 0 | 6947.4383 | 0 | 25527.9294 | 0 | 0 | 0 | 0 | 0 | 0 | 0 | 0 | 0
319 | 716101 | 貨物利用運送 | 0 | 0 | 0 | 0 | 0 | 0 | 0 | 0 | 0 | 0 | 0 | 3292.2004 | 0 | 3033.9073 | 253456.6887 | 25884.3056 | 0 | 0 | 0 | 0 | 0 | 362.475 | 0 | 7164.2392 | 0 | 0 | 0 | 0 | 0 | 0 | 0 | 0 | 0
320 | 717101 | 倉庫 | 0 | 0 | 0 | 0 | 0 | 0 | 0 | 0 | 0 | 0 | 0 | 33442.2535 | 236.7933 | 23739.1737 | 58752.9648 | 10313.624 | 0 | 0 | 0 | 0 | 0 | 1933.2002 | 0 | 6874.8883 | 0 | 0 | 0 | 0 | 0 | 0 | 0 | 0 | 0
321 | 718101 | こん包 | 0 | 0 | 0 | 0 | 0 | 0 | 0 | 0 | 0 | 0 | 0 | 24080.4818 | 0 | 7303.3773 | 37881.4551 | 7376.1995 | 0 | 0 | 0 | 0 | 0 | 2235.2627 | 0 | 9553.0666 | 0 | 0 | 0 | 0 | 0 | 0 | 0 | 0 | 0
322 | 718901 | 道路輸送施設提供 | 0 | 0 | 0 | 0 | 0 | 0 | 0 | 0 | 0 | 0 | 0 | 19173.3419 | 0 | 14281.8757 | 146556.5361 | 28754.1227 | 0 | 0 | 0 | 0 | 0 | 0 | 0 | 76193.5009 | 0 | 0 | 0 | 0 | 0 | 0 | 0 | 0 | 0
323 | 718902 | 水運施設管理★★ | 0 | 0 | 0 | 0 | 0 | 0 | 0 | 0 | 0 | 0 | 0 | 41647.0131 | 11462.5489 | 13146.0791 | 5991.9935 | 0 | 0 | 0 | 0 | 0 | 0 | 422.8875 | 0 | 1677.7868 | 0 | 0 | 0 | 0 | 0 | 0 | 0 | 0 | 0
324 | 718903 | その他の水運付帯サービス | 0 | 0 | 0 | 0 | 0 | 0 | 0 | 0 | 0 | 0 | 0 | 2839.6922 | 4178.9629 | 700.9196 | 2619.8871 | 0 | 0 | 0 | 0 | 0 | 0 | 815.5688 | 0 | 484.4946 | 0 | 0 | 0 | 0 | 0 | 0 | 0 | 0 | 0
325 | 718904 | 航空施設管理（国公営）★★ | 0 | 0 | 0 | 0 | 0 | 0 | 0 | 0 | 0 | 0 | 0 | 1810.0328 | 0 | 3624.8286 | 1125.7529 | 3802.3329 | 143.2155 | 0 | 0 | 0 | 0 | 664.5376 | 0 | 3097.625 | 0 | 0 | 0 | 0 | 0 | 0 | 0 | 0 | 0
326 | 718905 | 航空施設管理（産業） | 0 | 0 | 0 | 0 | 0 | 0 | 0 | 0 | 0 | 0 | 0 | 2197.5099 | 0 | 2110.433 | 10389.3851 | 2937.4246 | 0 | 0 | 0 | 0 | 0 | 755.1563 | 0 | 18653.0411 | 0 | 0 | 0 | 0 | 0 | 0 | 0 | 0 | 0
327 | 718906 | その他の航空付帯サービス | 0 | 0 | 0 | 0 | 0 | 0 | 0 | 0 | 0 | 0 | 0 | 1422.5557 | 0 | 1299.5151 | 36758.2784 | 6397.058 | 0 | 0 | 0 | 0 | 0 | 1147.8376 | 0 | 21106.9164 | 0 | 0 | 0 | 0 | 0 | 0 | 0 | 0 | 0
328 | 718909 | 旅行・その他の運輸付帯サービス | 0 | 0 | 0 | 0 | 0 | 0 | 0 | 0 | 0 | 0 | 0 | 1162.4313 | 0 | 20382.9457 | 0 | 0 | 0 | 0 | 0 | 0 | 0 | 4742.3818 | 0 | 27367.2144 | 0 | 0 | 0 | 0 | 0 | 0 | 0 | 0 | 0
329 | 731101 | 郵便・信書便 | 0 | 0 | 0 | 0 | 0 | 0 | 0 | 0 | 0 | 0 | 0 | 28857.5595 | 0 | 34357.8494 | 0 | 183106.4588 | 0 | 0 | 0 | 0 | 0 | 11568.995 | 0 | 28100.6853 | 0 | 0 | 0 | 0 | 0 | 0 | 0 | 0 | 0
330 | 731201 | 固定電気通信 | 0 | 0 | 0 | 0 | 0 | 0 | 0 | 0 | 0 | 0 | 0 | 190589.9549 | 0 | 56157.9828 | 0 | 0 | 0 | 0 | 0 | 0 | 0 | 2023.819 | 0 | 69092.0666 | 0 | 0 | 0 | 0 | 0 | 0 | 0 | 0 | 0
331 | 731202 | 移動電気通信 | 0 | 0 | 0 | 0 | 0 | 0 | 0 | 0 | 0 | 0 | 0 | 351804.8111 | 0 | 47682.9955 | 0 | 0 | 0 | 0 | 0 | 0 | 0 | 0 | 0 | 60830.9855 | 0 | 0 | 0 | 0 | 0 | 0 | 0 | 0 | 0
332 | 731203 | その他の電気通信 | 0 | 0 | 0 | 0 | 0 | 0 | 0 | 0 | 0 | 0 | 0 | 26795.5311 | 0 | 3893.4291 | 0 | 0 | 0 | 0 | 0 | 0 | 0 | 181.2375 | 0 | 41951.3983 | 0 | 0 | 0 | 0 | 0 | 0 | 0 | 0 | 0
333 | 731909 | その他の通信サービス | 0 | 0 | 0 | 0 | 0 | 0 | 0 | 0 | 0 | 0 | 0 | 0 | 0 | 8165.4572 | 0 | 0 | 0 | 0 | 0 | 0 | 0 | 0 | 0 | 2175.7395 | 0 | 0 | 0 | 0 | 0 | 0 | 0 | 0 | 0
334 | 732101 | 公共放送 | 0 | 0 | 0 | 0 | 0 | 0 | 0 | 0 | 0 | 0 | 0 | 24663.0523 | 0 | 1353.2352 | 0 | 0 | 0 | 0 | 0 | 0 | 0 | 181.2375 | 0 | 9671.9472 | 0 | 0 | 0 | 0 | 0 | 0 | 0 | 0 | 0
335 | 732102 | 民間放送 | 0 | 0 | 0 | 0 | 0 | 0 | 0 | 0 | 0 | 0 | 0 | 259476.8784 | 0 | 2486.4738 | 0 | 0 | 0 | 0 | 0 | 0 | 0 | 1117.6314 | 0 | 19805.9588 | 0 | 0 | 0 | 0 | 0 | 0 | 0 | 0 | 0
336 | 732103 | 有線放送 | 0 | 0 | 0 | 0 | 0 | 0 | 0 | 0 | 0 | 0 | 0 | 25760.4524 | 0 | 5622.7052 | 0 | 0 | 0 | 0 | 0 | 0 | 0 | 1117.6314 | 0 | 5984.4052 | 0 | 0 | 0 | 0 | 0 | 0 | 0 | 0 | 0
337 | 733101 | 情報サービス | 0 | 0 | 0 | 0 | 0 | 0 | 0 | 0 | 0 | 0 | 0 | 282722.7942 | 0 | 4921.7856 | 251519.4664 | 0 | 0 | 0 | 0 | 0 | 0 | 0 | 0 | 11524.6904 | 0 | 0 | 0 | 0 | 0 | 0 | 0 | 0 | 0
338 | 734101 | インターネット附随サービス | 0 | 0 | 0 | 0 | 0 | 0 | 0 | 0 | 0 | 0 | 0 | 23950.4196 | 0 | 4919.2275 | 0 | 0 | 0 | 0 | 0 | 0 | 0 | 181.2375 | 0 | 16542.3495 | 0 | 0 | 0 | 0 | 0 | 0 | 0 | 0 | 0
339 | 735101 | 映像情報制作・配給業 | 0 | 0 | 0 | 0 | 0 | 0 | 0 | 0 | 0 | 0 | 0 | 0 | 0 | 204955.0213 | 28736.3232 | 6352.7635 | 0 | 0 | 0 | 0 | 0 | 21899.5337 | 0 | 19747.64 | 0 | 0 | 0 | 0 | 0 | 0 | 0 | 0 | 0
340 | 735102 | 新聞 | 0 | 0 | 0 | 0 | 0 | 0 | 0 | 0 | 0 | 0 | 0 | 7874.1848 | 7761.5576 | 608.8279 | 249.8811 | 158.5277 | 0 | 0 | 0 | 0 | 0 | 24648.3027 | 0 | 7978.4593 | 0 | 0 | 0 | 0 | 0 | 0 | 0 | 0 | 0
341 | 735103 | 出版 | 0 | 0 | 0 | 0 | 0 | 0 | 0 | 0 | 0 | 0 | 0 | 19690.8812 | 0 | 56.2782 | 0 | 46.6258 | 0 | 0 | 0 | 0 | 0 | 20298.6022 | 0 | 10194.5733 | 0 | 0 | 0 | 0 | 0 | 0 | 0 | 0 | 0
342 | 735104 | ニュース供給・興信所 | 0 | 0 | 0 | 0 | 0 | 0 | 0 | 0 | 0 | 0 | 0 | 0 | 0 | 1105.0995 | 4492.7071 | 0 | 0 | 0 | 0 | 0 | 0 | 0 | 0 | 282.6218 | 0 | 0 | 0 | 0 | 0 | 0 | 0 | 0 | 0
343 | 811101 | 公務（中央）★★ | 0 | 7299.8653 | 0 | 0 | 0 | 0 | 0 | 0 | 0 | 0 | 0 | 1730662.358 | 0 | 337421.1455 | 305867.3113 | 215569.6629 | 27705.7114 | 0 | 0 | 0 | 0 | 162539.8492 | 0 | 140512.3988 | 0 | 0 | 0 | 0 | 0 | 0 | 0 | 0 | 0
344 | 811201 | 公務（地方）★★ | 0 | 0 | 0 | 0 | 0 | 0 | 0 | 0 | 0 | 0 | 0 | 4473569.3241 | 0 | 1736390.094 | 1229765.2176 | 535070.5358 | 0 | 0 | 0 | 0 | 0 | 207758.6105 | 0 | 574384.0194 | 0 | 0 | 0 | 0 | 0 | 0 | 0 | 0 | 0
345 | 821101 | 学校教育（国公立）★★ | 0 | 0 | 0 | 0 | 0 | 0 | 0 | 0 | 0 | 0 | 0 | 792320.1987 | 0 | 302101.4503 | 231206.969 | 72715.2459 | 0 | 0 | 0 | 0 | 0 | 0 | 0 | 355035.8298 | 0 | 0 | 0 | 0 | 0 | 0 | 0 | 0 | 0
346 | 821102 | 学校教育（私立）★ | 0 | 0 | 0 | 0 | 0 | 0 | 0 | 0 | 0 | 0 | 0 | 120153.1231 | 0 | 261489.0449 | 240692.1453 | 136597.2364 | 0 | 0 | 0 | 0 | 0 | 0 | 0 | 487177.239 | 0 | 0 | 0 | 0 | 0 | 0 | 0 | 0 | 0
347 | 821301 | 社会教育（国公立）★★ | 0 | 143713.0412 | 0 | 0 | 0 | 0 | 0 | 0 | 0 | 0 | 0 | 0 | 0 | 103094.0129 | 29578.7057 | 0 | 0 | 0 | 0 | 0 | 0 | 302.0625 | 0 | 41487.091 | 0 | 0 | 0 | 0 | 0 | 0 | 0 | 0 | 0
348 | 821302 | 社会教育（非営利）★ | 0 | 0 | 0 | 0 | 0 | 0 | 0 | 0 | 0 | 0 | 0 | 0 | 0 | 38082.4439 | 10046.7647 | 0 | 0 | 0 | 0 | 0 | 0 | 0 | 0 | 9429.7 | 0 | 0 | 0 | 0 | 0 | 0 | 0 | 0 | 0
349 | 821303 | その他の教育訓練機関（国公立）★★ | 0 | 40520.6556 | 0 | 0 | 0 | 0 | 0 | 0 | 0 | 0 | 0 | 862366.8438 | 0 | 29315.8331 | 118350.8882 | 0 | 0 | 0 | 0 | 0 | 0 | 82342.2466 | 0 | 37438.421 | 0 | 0 | 0 | 0 | 0 | 0 | 0 | 0 | 0
350 | 821304 | その他の教育訓練機関（産業） | 0 | 0 | 0 | 0 | 0 | 0 | 0 | 0 | 0 | 0 | 0 | 819820.2335 | 0 | 77779.0492 | 356296.9179 | 134524.7202 | 0 | 0 | 0 | 0 | 0 | 0 | 0 | 23877.059 | 0 | 0 | 0 | 0 | 0 | 0 | 0 | 0 | 0
351 | 822101 | 自然科学研究機関（国公立）★★ | 0 | 128875.8031 | 0 | 0 | 0 | 0 | 0 | 0 | 0 | 0 | 0 | 0 | 0 | 141196.9216 | 74322.874 | 112419.4346 | 0 | 0 | 0 | 0 | 0 | 0 | 0 | 500011.8592 | 0 | 0 | 0 | 0 | 0 | 0 | 0 | 0 | 0
352 | 822102 | 人文科学研究機関（国公立）★★ | 0 | 0 | 0 | 0 | 0 | 0 | 0 | 0 | 0 | 0 | 0 | 0 | 0 | 10989.6002 | 30732.7956 | 10152.7651 | 0 | 0 | 0 | 0 | 0 | 0 | 0 | 9833.4454 | 0 | 0 | 0 | 0 | 0 | 0 | 0 | 0 | 0
353 | 822103 | 自然科学研究機関（非営利）★ | 0 | 0 | 0 | 0 | 0 | 0 | 0 | 0 | 0 | 0 | 0 | 0 | 0 | 6088.2795 | 49339.9191 | 62515.855 | 0 | 0 | 0 | 0 | 0 | 0 | 0 | 21943.5668 | 0 | 0 | 0 | 0 | 0 | 0 | 0 | 0 | 0
354 | 822104 | 人文科学研究機関（非営利）★ | 0 | 0 | 0 | 0 | 0 | 0 | 0 | 0 | 0 | 0 | 0 | 0 | 0 | 977.1944 | 2308.1798 | 0 | 0 | 0 | 0 | 0 | 0 | 0 | 0 | 3546.2311 | 0 | 0 | 0 | 0 | 0 | 0 | 0 | 0 | 0
355 | 822105 | 自然科学研究機関（産業） | 0 | 165628.9366 | 0 | 0 | 0 | 0 | 0 | 0 | 0 | 0 | 0 | 0 | 0 | 4975.5057 | 584350.7485 | 100739.675 | 0 | 0 | 0 | 0 | 0 | 197458.2781 | 0 | 3869.2275 | 0 | 0 | 0 | 0 | 0 | 0 | 0 | 0 | 0
356 | 822106 | 人文科学研究機関（産業） | 0 | 0 | 0 | 0 | 0 | 0 | 0 | 0 | 0 | 0 | 0 | 0 | 0 | 0 | 61.8262 | 46.6258 | 0 | 0 | 0 | 0 | 0 | 0 | 0 | 1027.3079 | 0 | 0 | 0 | 0 | 0 | 0 | 0 | 0 | 0
357 | 822201 | 企業内研究開発 | 0 | 725394.7133 | 0 | 0 | 0 | 0 | 0 | 0 | 0 | 0 | 0 | 0 | 0 | 234388.527 | 3403493.534 | 177826.0884 | 0 | 0 | 0 | 0 | 0 | 0 | 0 | 301499.1793 | 0 | 0 | 0 | 0 | 0 | 0 | 0 | 0 | 0
358 | 831101 | 医療（国公立） | 0 | 0 | 0 | 0 | 0 | 0 | 0 | 0 | 0 | 0 | 0 | 807423.6763 | 0 | 407042.4119 | 195917.064 | 6443.6837 | 0 | 0 | 0 | 0 | 0 | 111732.9311 | 0 | 455945.2832 | 0 | 0 | 0 | 0 | 0 | 0 | 0 | 0 | 0
359 | 831102 | 医療（公益法人等） | 0 | 0 | 0 | 0 | 0 | 0 | 0 | 0 | 0 | 0 | 0 | 776696.4721 | 0 | 630397.8509 | 267370.1698 | 9082.7033 | 0 | 0 | 0 | 0 | 0 | 112306.8499 | 0 | 207500.5028 | 0 | 0 | 0 | 0 | 0 | 0 | 0 | 0 | 0
360 | 831103 | 医療（医療法人等） | 0 | 0 | 0 | 0 | 0 | 0 | 0 | 0 | 0 | 0 | 0 | 2014880.868 | 0 | 993226.0517 | 571745.9229 | 911.5341 | 0 | 0 | 0 | 0 | 0 | 158794.2738 | 0 | 880335.6142 | 0 | 0 | 0 | 0 | 0 | 0 | 0 | 0 | 0
361 | 831201 | 保健衛生（国公立）★★ | 0 | 28745.4025 | 0 | 0 | 0 | 0 | 0 | 0 | 0 | 0 | 0 | 70117.0955 | 0 | 67265.2557 | 47145.0874 | 10586.3849 | 0 | 0 | 0 | 0 | 0 | 0 | 0 | 32299.6383 | 0 | 0 | 0 | 0 | 0 | 0 | 0 | 0 | 0
362 | 831202 | 保健衛生（産業） | 0 | 28745.4025 | 0 | 0 | 0 | 0 | 0 | 0 | 0 | 0 | 0 | 0 | 0 | 32636.2477 | 22311.5459 | 1366.1356 | 0 | 0 | 0 | 0 | 0 | 0 | 0 | 14649.2318 | 0 | 0 | 0 | 0 | 0 | 0 | 0 | 0 | 0
363 | 831301 | 社会保険事業（国公立）★★ | 0 | 0 | 0 | 0 | 0 | 0 | 0 | 0 | 0 | 0 | 0 | 0 | 0 | 29835.1275 | 0 | 0 | 0 | 0 | 0 | 0 | 0 | 0 | 0 | 98309.7811 | 0 | 0 | 0 | 0 | 0 | 0 | 0 | 0 | 0
364 | 831302 | 社会保険事業（非営利）★ | 0 | 0 | 0 | 0 | 0 | 0 | 0 | 0 | 0 | 0 | 0 | 0 | 0 | 21508.51 | 0 | 0 | 0 | 0 | 0 | 0 | 0 | 0 | 0 | 65003.0221 | 0 | 0 | 0 | 0 | 0 | 0 | 0 | 0 | 0
365 | 831303 | 社会福祉（国公立）★★ | 0 | 4240.2088 | 0 | 0 | 0 | 0 | 0 | 0 | 0 | 0 | 0 | 0 | 0 | 214483.9461 | 36632.0498 | 1524.6632 | 0 | 0 | 0 | 0 | 0 | 32683.1661 | 0 | 99337.089 | 0 | 0 | 0 | 0 | 0 | 0 | 0 | 0 | 0
366 | 831304 | 社会福祉（非営利）★ | 0 | 14837.2381 | 0 | 0 | 0 | 0 | 0 | 0 | 0 | 0 | 0 | 0 | 0 | 226540.2743 | 33543.3137 | 4347.8546 | 0 | 0 | 0 | 0 | 0 | 66212.1073 | 0 | 205324.7633 | 0 | 0 | 0 | 0 | 0 | 0 | 0 | 0 | 0
367 | 831305 | 社会福祉（産業） | 0 | 1178.2239 | 0 | 0 | 0 | 0 | 0 | 0 | 0 | 0 | 0 | 0 | 0 | 45774.6524 | 6272.7877 | 410.3069 | 0 | 0 | 0 | 0 | 0 | 17398.8019 | 0 | 15535.2288 | 0 | 0 | 0 | 0 | 0 | 0 | 0 | 0 | 0
368 | 831401 | 介護（居宅） | 0 | 11069.7159 | 0 | 0 | 0 | 0 | 0 | 0 | 0 | 0 | 0 | 24402.9278 | 0 | 197508.3904 | 24836.1176 | 3301.1057 | 0 | 0 | 0 | 0 | 0 | 61137.4568 | 0 | 177840.9113 | 0 | 0 | 0 | 0 | 0 | 0 | 0 | 0 | 0
369 | 831402 | 介護（施設） | 0 | 7299.8653 | 0 | 0 | 0 | 0 | 0 | 0 | 0 | 0 | 0 | 154373.0404 | 0 | 257685.1493 | 60594.8717 | 2254.3568 | 0 | 0 | 0 | 0 | 0 | 179787.6199 | 0 | 194241.9499 | 0 | 0 | 0 | 0 | 0 | 0 | 0 | 0 | 0
370 | 841101 | 対企業民間非営利団体 | 0 | 0 | 0 | 0 | 0 | 0 | 0 | 0 | 0 | 0 | 0 | 213253.3003 | 0 | 193031.7144 | 32074.9404 | 0 | 0 | 0 | 0 | 0 | 0 | 3292.4816 | 0 | 26476.7313 | 0 | 0 | 0 | 0 | 0 | 0 | 0 | 0 | 0
371 | 841102 | 対家計民間非営利団体（除別掲）★ | 0 | 0 | 0 | 0 | 0 | 0 | 0 | 0 | 0 | 0 | 0 | 142553.6343 | 0 | 542112.6825 | 77754.2306 | 0 | 0 | 0 | 0 | 0 | 0 | 29994.8096 | 0 | 123234.3353 | 0 | 0 | 0 | 0 | 0 | 0 | 0 | 0 | 0
372 | 851101 | 広告 | 0 | 0 | 0 | 0 | 0 | 0 | 0 | 0 | 0 | 0 | 0 | 782887.9766 | 0 | 7382.6784 | 72764.3374 | 0 | 0 | 0 | 0 | 0 | 0 | 27155.4218 | 0 | 3283.7966 | 0 | 0 | 0 | 0 | 0 | 0 | 0 | 0 | 0
373 | 851201 | 物品賃貸業（除貸自動車） | 0 | 0 | 20431.375 | 0 | 0 | 0 | 0 | 0 | 0 | 0 | 0 | 155917.5295 | 0 | 44920.2468 | 123405.1837 | 0 | 0 | 0 | 0 | 0 | 0 | 0 | 0 | 2296.8632 | 0 | 0 | 0 | 0 | 0 | 0 | 0 | 0 | 0
374 | 851301 | 貸自動車業 | 0 | 0 | 0 | 0 | 0 | 0 | 0 | 0 | 0 | 0 | 0 | 0 | 0 | 13253.5193 | 233226.6263 | 156357.2449 | 0 | 0 | 0 | 0 | 0 | 1510.3127 | 0 | 11686.1886 | 0 | 0 | 0 | 0 | 0 | 0 | 0 | 0 | 0
375 | 851410 | 自動車修理 | 0 | 0 | 0 | 0 | 0 | 0 | 0 | 0 | 0 | 0 | 0 | 11816.6964 | 0 | 86954.9561 | 113889.0943 | 59056.2216 | 0 | 0 | 0 | 0 | 0 | 36428.7415 | 197.5017 | 59965.1757 | 0 | 0 | 0 | 0 | 0 | 0 | 0 | 0 | 0
376 | 851510 | 機械修理 | 0 | 0 | 0 | 0 | 0 | 0 | 0 | 0 | 0 | 0 | 0 | 0 | 0 | 22043.153 | 148898.2051 | 59349.9641 | 0 | 0 | 0 | 0 | 0 | 1147.8376 | 0 | 4936.91 | 0 | 0 | 0 | 0 | 0 | 0 | 0 | 0 | 0
377 | 851901 | 建物サービス | 0 | 0 | 0 | 0 | 0 | 0 | 0 | 0 | 0 | 0 | 0 | 81093.8066 | 0 | 216515.078 | 145994.9478 | 0 | 0 | 0 | 0 | 0 | 0 | 1389.4877 | 0 | 15010.3597 | 0 | 0 | 0 | 0 | 0 | 0 | 0 | 0 | 0
378 | 851902 | 法務・財務・会計サービス | 0 | 38872.0736 | 579.591 | 0 | 0 | 0 | 0 | 0 | 0 | 0 | 0 | 0 | 0 | 242548.868 | 996.9482 | 39361.4892 | 0 | 0 | 0 | 0 | 0 | 2567.5315 | 0 | 20149.1424 | 0 | 0 | 0 | 0 | 0 | 0 | 0 | 0 | 0
379 | 851903 | 土木建築サービス | 0 | 0 | 0 | 0 | 0 | 0 | 0 | 0 | 0 | 0 | 0 | 0 | 0 | 702034.9006 | 163811.2105 | 0 | 0 | 0 | 0 | 0 | 0 | 3836.1942 | 0 | 34616.6887 | 0 | 0 | 0 | 0 | 0 | 0 | 0 | 0 | 0
380 | 851904 | 労働者派遣サービス | 0 | 0 | 0 | 0 | 0 | 0 | 0 | 0 | 0 | 0 | 0 | 17623.4335 | 0 | 18819.9462 | 1808.4176 | 0 | 0 | 0 | 0 | 0 | 0 | 4379.9067 | 0 | 18195.4629 | 0 | 0 | 0 | 0 | 0 | 0 | 0 | 0 | 0
381 | 851909 | その他の対事業所サービス | 0 | 24272.3431 | 1542.4089 | 0 | 0 | 0 | 0 | 0 | 0 | 0 | 0 | 5424.6793 | 0 | 474788.5905 | 0 | 0 | 0 | 0 | 0 | 0 | 0 | 59747.9691 | 0 | 23051.6238 | 0 | 0 | 0 | 0 | 0 | 0 | 0 | 0 | 0
382 | 861101 | 映画館 | 0 | 0 | 0 | 0 | 0 | 0 | 0 | 0 | 0 | 0 | 0 | 63787.3998 | 0 | 2757.6325 | 2684.2894 | 0 | 0 | 0 | 0 | 0 | 0 | 0 | 0 | 30224.8352 | 0 | 0 | 0 | 0 | 0 | 0 | 0 | 0 | 0
383 | 861102 | 興行場（除別掲）・興行団 | 0 | 3767.5222 | 0 | 0 | 0 | 0 | 0 | 0 | 0 | 0 | 0 | 24855.436 | 0 | 12112.6064 | 2560.637 | 0 | 0 | 0 | 0 | 0 | 0 | 0 | 0 | 11524.6904 | 0 | 0 | 0 | 0 | 0 | 0 | 0 | 0 | 0
384 | 861103 | 遊戯場 | 0 | 0 | 0 | 0 | 0 | 0 | 0 | 0 | 0 | 0 | 0 | 1239997.1384 | 0 | 1310471.4577 | 117601.245 | 0 | 0 | 0 | 0 | 0 | 0 | 141727.7407 | 0 | 62786.908 | 0 | 0 | 0 | 0 | 0 | 0 | 0 | 0 | 0
385 | 861104 | 競輪・競馬等の競走場・競技団 | 0 | 0 | 0 | 0 | 0 | 0 | 0 | 0 | 0 | 0 | 0 | 129189.7391 | 0 | 65254.5886 | 73264.0996 | 2960.7375 | 0 | 0 | 0 | 0 | 0 | 3685.1629 | 0 | 14366.61 | 0 | 0 | 0 | 0 | 0 | 0 | 0 | 0 | 0
386 | 861105 | スポーツ施設提供業・公園・遊園地 | 0 | 0 | 0 | 0 | 0 | 0 | 0 | 0 | 0 | 0 | 0 | 226034.625 | 0 | 135589.565 | 167992.2103 | 205.1535 | 0 | 0 | 0 | 0 | 0 | 50504.8556 | 0 | 30446.8952 | 0 | 0 | 0 | 0 | 0 | 0 | 0 | 0 | 0
387 | 861109 | その他の娯楽 | 0 | 0 | 0 | 0 | 0 | 0 | 0 | 0 | 0 | 0 | 0 | 27565.066 | 0 | 55387.9945 | 7176.9965 | 1615.5835 | 0 | 0 | 0 | 0 | 0 | 31897.8035 | 0 | 14770.3554 | 0 | 0 | 0 | 0 | 0 | 0 | 0 | 0 | 0
388 | 861201 | 一般飲食店（除喫茶店） | 0 | 13659.0142 | 119500.2649 | 0 | 0 | 0 | 0 | 0 | 0 | 0 | 0 | 446584.9588 | 0 | 376698.2224 | 205247.6747 | 0 | 0 | 0 | 0 | 0 | 0 | 949835.6363 | 0 | 2507512.886 | 0 | 0 | 0 | 0 | 0 | 0 | 0 | 0 | 0
389 | 861202 | 喫茶店 | 0 | 1178.2239 | 9058.089 | 0 | 0 | 0 | 0 | 0 | 0 | 0 | 0 | 76381.7601 | 0 | 43313.7596 | 18442.2535 | 0 | 0 | 0 | 0 | 0 | 0 | 45671.855 | 0 | 371436.8684 | 0 | 0 | 0 | 0 | 0 | 0 | 0 | 0 | 0
390 | 861203 | 遊興飲食店 | 0 | 7299.8653 | 50497.2628 | 0 | 0 | 0 | 0 | 0 | 0 | 0 | 0 | 189042.7562 | 0 | 173001.7865 | 114855.1293 | 0 | 0 | 0 | 0 | 0 | 0 | 331000.1241 | 0 | 1084651.0137 | 0 | 0 | 0 | 0 | 0 | 0 | 0 | 0 | 0
391 | 861301 | 宿泊業 | 0 | 47822.8494 | 0 | 0 | 0 | 0 | 0 | 0 | 0 | 0 | 0 | 357551.9363 | 0 | 469306.5808 | 101093.6378 | 0 | 0 | 0 | 0 | 0 | 0 | 131155.552 | 0 | 1611119.4169 | 0 | 0 | 0 | 0 | 0 | 0 | 0 | 0 | 0
392 | 861401 | 洗濯業 | 0 | 0 | 0 | 0 | 0 | 0 | 0 | 0 | 0 | 0 | 0 | 0 | 0 | 1425358.3144 | 172484.9174 | 27432.2817 | 0 | 0 | 0 | 0 | 0 | 0 | 0 | 152694.2971 | 0 | 0 | 0 | 0 | 0 | 0 | 0 | 0 | 0
393 | 861402 | 理容業 | 0 | 0 | 0 | 0 | 0 | 0 | 0 | 0 | 0 | 0 | 0 | 0 | 0 | 299400.0961 | 0 | 0 | 0 | 0 | 0 | 0 | 0 | 77720.6898 | 0 | 76911.2707 | 0 | 0 | 0 | 0 | 0 | 0 | 0 | 0 | 0
394 | 861403 | 美容業 | 0 | 0 | 0 | 0 | 0 | 0 | 0 | 0 | 0 | 0 | 0 | 0 | 0 | 444045.3373 | 0 | 0 | 0 | 0 | 0 | 0 | 0 | 111340.2498 | 0 | 120897.0976 | 0 | 0 | 0 | 0 | 0 | 0 | 0 | 0 | 0
395 | 861404 | 浴場業 | 0 | 73976.625 | 0 | 0 | 0 | 0 | 0 | 0 | 0 | 0 | 0 | 499330.6164 | 0 | 578110.2743 | 0 | 0 | 0 | 0 | 0 | 0 | 0 | 0 | 0 | 302243.8655 | 0 | 0 | 0 | 0 | 0 | 0 | 0 | 0 | 0
396 | 861409 | その他の洗濯・理容・美容・浴場業 | 0 | 0 | 0 | 0 | 0 | 0 | 0 | 0 | 0 | 0 | 0 | 0 | 0 | 223309.3932 | 0 | 0 | 0 | 0 | 0 | 0 | 0 | 32773.7849 | 0 | 40298.2848 | 0 | 0 | 0 | 0 | 0 | 0 | 0 | 0 | 0
397 | 861901 | 写真業 | 0 | 0 | 0 | 0 | 0 | 0 | 0 | 0 | 0 | 0 | 0 | 0 | 0 | 19477.3781 | 10358.472 | 0 | 0 | 0 | 0 | 0 | 0 | 0 | 0 | 3788.4784 | 0 | 0 | 0 | 0 | 0 | 0 | 0 | 0 | 0
398 | 861902 | 冠婚葬祭業 | 0 | 30629.1635 | 32187.8877 | 0 | 0 | 0 | 0 | 0 | 0 | 0 | 0 | 229971.7174 | 59356.1828 | 472394.2083 | 166181.2165 | 8241.1078 | 0 | 0 | 0 | 0 | 0 | 11297.1387 | 0 | 379235.8852 | 0 | 0 | 0 | 0 | 0 | 0 | 0 | 0 | 0
399 | 861903 | 各種修理業（除別掲） | 0 | 0 | 5203.6505 | 0 | 0 | 0 | 0 | 0 | 0 | 0 | 0 | 0 | 0 | 56505.8845 | 25554.8477 | 0 | 0 | 0 | 0 | 0 | 0 | 724.9501 | 0 | 10075.6927 | 0 | 0 | 0 | 0 | 0 | 0 | 0 | 0 | 0
400 | 861904 | 個人教授業 | 0 | 0 | 24285.8136 | 0 | 0 | 0 | 0 | 0 | 0 | 0 | 0 | 14203.8805 | 0 | 234063.6482 | 30547.3169 | 0 | 0 | 0 | 0 | 0 | 0 | 4893.413 | 0 | 143322.9159 | 0 | 0 | 0 | 0 | 0 | 0 | 0 | 0 | 0
401 | 861909 | その他の対個人サービス | 0 | 0 | 4434.0296 | 0 | 0 | 0 | 0 | 0 | 0 | 0 | 0 | 39384.472 | 0 | 225900.7492 | 72764.3374 | 0 | 0 | 0 | 0 | 0 | 0 | 22292.215 | 0 | 29659.5915 | 0 | 0 | 0 | 0 | 0 | 0 | 0 | 0 | 0
402 | 890000 | 事務用品 | 0 | 0 | 0 | 0 | 0 | 0 | 0 | 0 | 0 | 0 | 0 | 0 | 0 | 0 | 0 | 0 | 0 | 0 | 0 | 0 | 0 | 0 | 0 | 0 | 0 | 0 | 0 | 0 | 0 | 0 | 0 | 0 | 0
403 | 900000 | 分類不明 | 0 | 154074.8915 | 3661.2416 | 0 | 0 | 0 | 0 | 0 | 0 | 0 | 0 | 33737.6031 | 390437.042 | 43958.401 | 482234.4016 | 810698.8747 | 0 | 0 | 0 | 0 | 0 | 69987.889 | 0 | 40338.6594 | 0 | 0 | 0 | 0 | 0 | 0 | 0 | 0 | 96991.7143
404 | 909900 | 内生部門計 | 35421110.3437 | 279154804.2375 | 19557500.1922 | 102699910.8075 | 13296903.9833 | 47614204.625 | -47614204.625 | 7905353.3539 | -7905353.3539 | 0 | 17847385.668 | 79176591.6757 | 125225554.5482 | 28862191.395 | 90109151.5516 | 52461023.4764 | 26113349.4409 | 462568.2551 | 37287751.4285 | 7533259.4615 | 9252290.8748 | 21034004.2175 | 105471673.8223 | 43338773.1687 | 16498476.2435 | 1610792.6016 | 899766 | 11224350.2217 | 9170198.6302 | 638054.1151 | 0 | 0 | 46825810.003
405 | 911000 | 家計外消費支出（列） | 0 | 0 | 0 | 0 | 0 | 0 | 0 | 0 | 0 | 0 | 0 | 0 | 0 | 1773692.3172 | 0 | 0 | 0 | 0 | 0 | 0 | 0 | 0 | 0 | 19960.7279 | 0 | 0 | 0 | 0 | 0 | 0 | 0 | 0 | 0
406 | 912100 | 家計消費支出 | 0 | 5416.1042 | 0 | 0 | 0 | 0 | 0 | 0 | 0 | 0 | 0 | 0 | 0 | 43158175.9447 | 6869771.6191 | 90513798.3863 | 0 | 0 | 0 | 0 | 0 | 15161485.1513 | 0 | 23628757.7855 | 0 | 0 | 0 | 0 | 0 | 0 | 0 | 0 | 0
407 | 970000 | 国内生産額 | 35421110.3437 | 279160220.3416 | 19557500.1922 | 102699910.8075 | 13296903.9833 | 47614204.625 | -47614204.625 | 7905353.3539 | -7905353.3539 | 0 | 17847385.668 | 79176591.6757 | 125225554.5482 | 73794059.6568 | 96978923.1707 | 142974821.8627 | 26113349.4409 | 462568.2551 | 37287751.4285 | 7533259.4615 | 9252290.8748 | 36195489.3688 | 105471673.8223 | 66987491.6821 | 16498476.2435 | 1610792.6016 | 899766 | 11224350.2217 | 9170198.6302 | 638054.1151 | 0 | 0 | 46825810.003

## E
部門別排出量と内包型原単位（生産者価格基準） |  | 項目 | 国内生産額 | 直接エネルギー消費量 | 直接CO2排出量 | 直接CO2排出量（エネルギー・石灰石起源以外） | 直接CH4排出量 | 直接N2O排出量 | 直接HFCs排出量 | 直接PFCs排出量 | 直接SF6排出量 | 直接GHG排出量 | 単位直接エネルギー消費量 | 単位直接CO2排出量 | 単位直接CO2排出量（エネルギー・石灰石起源以外） | 単位直接CH4排出量 | 単位直接N2O排出量 | 単位直接HFCs排出量 | 単位直接PFCs排出量 | 単位直接SF6排出量 | 単位直接GHG排出量 | エネルギー原単位(I-A)-1 | CO2排出原単位(I-A)-1 | CO2排出原単位（エネルギー・石灰石起源以外）(I-A)-1 | CH4排出原単位(I-A)-1 | N2O排出原単位(I-A)-1 | HFCs排出原単位(I-A)-1 | PFCs排出原単位(I-A)-1 | SF6排出原単位(I-A)-1 | GHG排出原単位(I-A)-1 | エネルギー原単位(I-(I-M)A)-1 | CO2排出原単位(I-(I-M)A)-1 | CO2排出原単位（エネルギー・石灰石起源以外）(I-(I-M)A)-1 | CH4排出原単位(I-(I-M)A)-1 | N2O排出原単位(I-(I-M)A)-1 | HFCs排出原単位(I-(I-M)A)-1 | PFCs排出原単位(I-(I-M)A)-1 | SF6排出原単位(I-(I-M)A)-1 | GHG排出原単位(I-(I-M)A)-1
列コード | 部門名 | 単位（生産者価格ベース） | 百万円 | GJ | t-CO2 | t-CO2 | t-CO2eq | t-CO2eq | t-CO2eq | t-CO2eq | t-CO2eq | t-CO2eq | GJ/百万円 | t-CO2/百万円 | t-CO2/百万円 | t-CO2eq/百万円 | t-CO2eq/百万円 | t-CO2eq/百万円 | t-CO2eq/百万円 | t-CO2eq/百万円 | t-CO2eq/百万円 | GJ/百万円 | t-CO2/百万円 | t-CO2/百万円 | t-CO2eq/百万円 | t-CO2eq/百万円 | t-CO2eq/百万円 | t-CO2eq/百万円 | t-CO2eq/百万円 | t-CO2eq/百万円 | GJ/百万円 | t-CO2/百万円 | t-CO2/百万円 | t-CO2eq/百万円 | t-CO2eq/百万円 | t-CO2eq/百万円 | t-CO2eq/百万円 | t-CO2eq/百万円 | t-CO2eq/百万円
1 | 11101 | 米 | 2028737 | 7634630.5174 | 519856.5921 | 0 | 5829352.1167 | 928993.5081 | 0 | 0 | 0 | 7278202.2169 | 3.7632 | 0.25625 | 0 | 2.8734 | 0.45792 | 0 | 0 | 0 | 3.5876 | 32.173 | 2.1066 | 0.36257 | 3.0868 | 0.54073 | 0.0092993 | 0.0012384 | 0.0013047 | 6.1085 | 26.7436 | 1.7363 | 0.2576 | 2.9985 | 0.51699 | 0.0085944 | 0.00051136 | 0.00092832 | 5.5195
2 | 11102 | 麦類 | 159542 | 438070.3916 | 29847.6404 | 0 | 7531.6442 | 331185.3194 | 0 | 0 | 0 | 368564.6039 | 2.7458 | 0.18708 | 0 | 0.047208 | 2.0759 | 0 | 0 | 0 | 2.3101 | 41.7922 | 2.7414 | 0.74012 | 0.20886 | 2.2389 | 0.010249 | 0.0014792 | 0.0016307 | 5.9426 | 32.5922 | 2.1176 | 0.52021 | 0.093742 | 2.1627 | 0.0090793 | 0.00057877 | 0.0011025 | 4.905
3 | 11201 | いも類 | 211505 | 538636.7753 | 36869.4462 | 0 | 3535.0437 | 193146.1282 | 0 | 0 | 0 | 233550.6181 | 2.5467 | 0.17432 | 0 | 0.016714 | 0.9132 | 0 | 0 | 0 | 1.1042 | 29.6492 | 1.9677 | 0.58904 | 0.15135 | 1.0218 | 0.0097981 | 0.0009967 | 0.0010251 | 3.7418 | 23.3507 | 1.5389 | 0.424 | 0.062319 | 1.0076 | 0.0089993 | 0.00042181 | 0.00067513 | 3.0429
4 | 11202 | 豆類 | 81483 | 139620.645 | 9548.8788 | 0 | 3573.6279 | 197896.901 | 0 | 0 | 0 | 211019.4077 | 1.7135 | 0.11719 | 0 | 0.043857 | 2.4287 | 0 | 0 | 0 | 2.5897 | 31.3675 | 2.0676 | 0.46769 | 0.1857 | 2.5859 | 0.011029 | 0.0016445 | 0.001466 | 5.321 | 24.4993 | 1.6014 | 0.32516 | 0.095061 | 2.4948 | 0.0099771 | 0.00065555 | 0.00097449 | 4.528
5 | 11301 | 野菜 | 2035509 | 34635798.3841 | 2397457.7777 | 0 | 646.4103 | 1552703.3649 | 0 | 0 | 0 | 3950807.553 | 17.0158 | 1.1778 | 0 | 0.00031757 | 0.76281 | 0 | 0 | 0 | 1.9409 | 43.5493 | 2.9094 | 0.29014 | 0.14221 | 0.81411 | 0.0092855 | 0.00072724 | 0.00099901 | 4.1669 | 37.808 | 2.5206 | 0.20107 | 0.038877 | 0.79441 | 0.0084008 | 0.00031261 | 0.00068528 | 3.5644
6 | 11401 | 果実 | 755703 | 8900201.3634 | 615818.2958 | 0 | 166.1051 | 462818.4193 | 0 | 0 | 0 | 1078802.8201 | 11.7774 | 0.81489 | 0 | 0.0002198 | 0.61243 | 0 | 0 | 0 | 1.4275 | 35.1589 | 2.3635 | 0.26484 | 0.11711 | 0.65344 | 0.0061775 | 0.00058106 | 0.00091554 | 3.4066 | 29.5568 | 1.9837 | 0.18676 | 0.033812 | 0.63917 | 0.0054259 | 0.0002327 | 0.00062003 | 2.8497
7 | 11501 | 砂糖原料作物 | 94747 | 237806.5346 | 16214.722 | 0 | 9754.089 | 58081.3036 | 0 | 0 | 0 | 84050.1146 | 2.5099 | 0.17114 | 0 | 0.10295 | 0.61301 | 0 | 0 | 0 | 0.8871 | 34.796 | 2.3015 | 0.83402 | 0.30246 | 0.70119 | 0.0092862 | 0.00082189 | 0.0010477 | 4.1504 | 26.6443 | 1.75 | 0.60113 | 0.19777 | 0.67614 | 0.0084279 | 0.00034536 | 0.00067757 | 3.2344
8 | 11502 | 飲料用作物 | 115359 | 49740.8442 | 3371.6733 | 0 | 0.92832 | 1034890.4154 | 0 | 0 | 0 | 1038263.017 | 0.43118 | 0.029228 | 0 | 8.0472e-06 | 8.971 | 0 | 0 | 0 | 9.0003 | 40.3706 | 2.5833 | 0.76642 | 0.2264 | 9.0596 | 0.0080073 | 0.00097278 | 0.0017143 | 12.6464 | 32.7061 | 2.061 | 0.5528 | 0.12322 | 9.0333 | 0.0071633 | 0.00038758 | 0.001311 | 11.7791
9 | 11509 | その他の食用耕種作物 | 18786 | 88650.018 | 6067.4615 | 0 | 23115.0596 | 42991.0954 | 0 | 0 | 0 | 72173.6164 | 4.7189 | 0.32298 | 0 | 1.2304 | 2.2885 | 0 | 0 | 0 | 3.8419 | 34.1332 | 2.2709 | 0.44854 | 1.6905 | 2.9655 | 0.0083571 | 0.001304 | 0.0012271 | 7.3863 | 21.8838 | 1.4467 | 0.25606 | 1.2765 | 2.3588 | 0.0059768 | 0.0004121 | 0.0006395 | 5.3451
10 | 11601 | 飼料作物 | 216081 | 287477.9332 | 19599.6596 | 0 | 5.3652 | 1454714.1602 | 0 | 0 | 0 | 1474319.1851 | 1.3304 | 0.090705 | 0 | 2.483e-05 | 6.7323 | 0 | 0 | 0 | 6.823 | 24.2552 | 1.6197 | 0.48842 | 0.31418 | 6.8884 | 0.0077107 | 0.0016637 | 0.0013064 | 9.3213 | 18.2514 | 1.2116 | 0.34407 | 0.22185 | 6.8218 | 0.0068312 | 0.0006459 | 0.00083607 | 8.6076
11 | 11602 | 種苗 | 98119 | 87023.478 | 5713.7307 | 0 | 1.6241 | 12.4427 | 0 | 0 | 0 | 5727.7975 | 0.88692 | 0.058233 | 0 | 1.6553e-05 | 0.00012681 | 0 | 0 | 0 | 0.058376 | 22.3313 | 1.4466 | 0.31682 | 0.086307 | 0.031913 | 0.0039999 | 0.0005574 | 0.00084767 | 1.887 | 15.9232 | 1.0215 | 0.20244 | 0.027258 | 0.020182 | 0.0030306 | 0.00019179 | 0.0005437 | 1.2752
12 | 11603 | 花き・花木類 | 470971 | 33645412.1651 | 2324248.8838 | 0 | 627.9267 | 4810.6394 | 0 | 0 | 0 | 2329687.4499 | 71.4384 | 4.935 | 0 | 0.0013333 | 0.010214 | 0 | 0 | 0 | 4.9466 | 106.9532 | 7.1991 | 0.10166 | 0.2581 | 0.046314 | 0.011063 | 0.00094309 | 0.0015221 | 7.6186 | 98.7317 | 6.6351 | 0.054528 | 0.04192 | 0.03454 | 0.0093108 | 0.00035449 | 0.0010392 | 6.7768
13 | 11609 | その他の非食用耕種作物 | 93130 | 268081.8398 | 18228.2594 | 0 | 5.0032 | 243293.2723 | 0 | 0 | 0 | 261526.535 | 2.8786 | 0.19573 | 0 | 5.3723e-05 | 2.6124 | 0 | 0 | 0 | 2.8082 | 19.9878 | 1.3337 | 0.29132 | 0.10095 | 2.6444 | 0.0088919 | 0.0006892 | 0.00068292 | 4.3806 | 16.0636 | 1.0662 | 0.20843 | 0.040908 | 2.6352 | 0.0081563 | 0.00030408 | 0.00044865 | 3.9597
14 | 12101 | 酪農 | 968426 | 1931065.3718 | 130567.3809 | 0 | 5484411.3103 | 683789.8555 | 0 | 0 | 0 | 6298768.5467 | 1.994 | 0.13482 | 0 | 5.6632 | 0.70608 | 0 | 0 | 0 | 6.5041 | 28.6594 | 1.8496 | 0.14449 | 5.9119 | 2.3431 | 0.0061794 | 0.0013132 | 0.0013819 | 10.258 | 21.3362 | 1.3578 | 0.059697 | 5.7532 | 1.7704 | 0.0045996 | 0.00044499 | 0.00091175 | 8.947
15 | 12102 | 鶏卵 | 461145 | 316580.807 | 21395.1698 | 0 | 39726.482 | 1153334.5146 | 0 | 0 | 0 | 1214456.1664 | 0.68651 | 0.046396 | 0 | 0.086147 | 2.501 | 0 | 0 | 0 | 2.6336 | 35.3892 | 2.3124 | 0.098566 | 0.43893 | 3.0902 | 0.0082773 | 0.0010854 | 0.001293 | 5.9507 | 24.0214 | 1.5556 | 0.010151 | 0.12654 | 2.5923 | 0.0059716 | 0.00035593 | 0.00075946 | 4.2916
16 | 12103 | 肉鶏 | 253686 | 271054.9346 | 18425.8034 | 0 | 28352.4085 | 804172.0868 | 0 | 0 | 0 | 850950.2987 | 1.0685 | 0.072632 | 0 | 0.11176 | 3.17 | 0 | 0 | 0 | 3.3543 | 44.9563 | 2.911 | 0.10744 | 0.50629 | 3.8054 | 0.0093179 | 0.0012788 | 0.0017124 | 7.3424 | 32.2826 | 2.0652 | 0.011429 | 0.16059 | 3.2725 | 0.0067926 | 0.00042398 | 0.001098 | 5.518
17 | 12104 | 豚 | 502129 | 326861.7215 | 22219.5851 | 0 | 509326.8868 | 1362906.0145 | 0 | 0 | 0 | 1894452.4864 | 0.65095 | 0.044251 | 0 | 1.0143 | 2.7143 | 0 | 0 | 0 | 3.7728 | 38.6357 | 2.4722 | 0.10182 | 1.3922 | 3.3509 | 0.0083247 | 0.0011512 | 0.0016215 | 7.3282 | 28.0305 | 1.7643 | 0.01696 | 1.1037 | 2.8788 | 0.0060844 | 0.00037839 | 0.0010936 | 5.7713
18 | 12105 | 肉用牛 | 771583 | 197412.0467 | 13429.5062 | 0 | 3498530.2183 | 814766.252 | 0 | 0 | 0 | 4326725.9765 | 0.25585 | 0.017405 | 0 | 4.5342 | 1.056 | 0 | 0 | 0 | 5.6076 | 34.8405 | 2.2534 | 0.14954 | 7.7365 | 2.903 | 0.008266 | 0.0011795 | 0.0014329 | 13.0533 | 25.2094 | 1.6091 | 0.053209 | 7.4933 | 2.3315 | 0.0062667 | 0.00040043 | 0.00092125 | 11.4947
19 | 12109 | その他の畜産 | 71437 | 100591.9313 | 6817.0498 | 0 | 39568.8615 | 43692.1616 | 0 | 0 | 0 | 90078.0729 | 1.4081 | 0.095427 | 0 | 0.5539 | 0.61162 | 0 | 0 | 0 | 1.2609 | 32.6005 | 2.1001 | 0.13257 | 0.86189 | 1.2685 | 0.007447 | 0.0011775 | 0.0014984 | 4.3731 | 23.9046 | 1.5177 | 0.052478 | 0.63819 | 0.88123 | 0.0056866 | 0.00040415 | 0.0010128 | 3.0967
20 | 13101 | 獣医業 | 328926 | 217450.2789 | 11700.2319 | 0 | 8.4335 | 21.6949 | 0 | 0 | 0 | 11730.3603 | 0.66109 | 0.035571 | 0 | 2.5639e-05 | 6.5957e-05 | 0 | 0 | 0 | 0.035663 | 17.6258 | 1.1309 | 0.010037 | 0.051926 | 0.041409 | 0.0093519 | 0.0014035 | 0.0012544 | 1.2463 | 14.445 | 0.91609 | 0.0023131 | 0.0063505 | 0.02296 | 0.0083847 | 0.00050682 | 0.00082474 | 0.95743
21 | 13102 | 農業サービス（除獣医業） | 538665 | 4888726.7177 | 331508.1733 | 0 | 189.6015 | 487.7467 | 0 | 0 | 0 | 332185.5214 | 9.0756 | 0.61543 | 0 | 0.00035198 | 0.00090547 | 0 | 0 | 0 | 0.61668 | 45.5441 | 2.8645 | 0.021561 | 0.1466 | 0.076595 | 0.0084041 | 0.0016087 | 0.0021924 | 3.1215 | 40.2083 | 2.5043 | 0.0051436 | 0.04291 | 0.040625 | 0.0074249 | 0.00062837 | 0.0017229 | 2.6027
22 | 21101 | 育林 | 832732 | 899548.5119 | 61248.7168 | 0 | 16.7883 | 128.6179 | 0 | 0 | 0 | 61394.1231 | 1.0802 | 0.073552 | 0 | 2.0161e-05 | 0.00015445 | 0 | 0 | 0 | 0.073726 | 6.068 | 0.40512 | 0.0055983 | 0.025603 | 0.0058079 | 0.0027024 | 0.00052012 | 0.00037097 | 0.44573 | 5.1853 | 0.34436 | 0.0025346 | 0.0061793 | 0.0047542 | 0.0025439 | 0.00021788 | 0.0002509 | 0.36084
23 | 21201 | 素材 | 229060 | 1370172.4577 | 93783.2884 | 0 | 25.5716 | 195.908 | 0 | 0 | 0 | 94004.7681 | 5.9817 | 0.40943 | 0 | 0.00011164 | 0.00085527 | 0 | 0 | 0 | 0.41039 | 23.7319 | 1.6017 | 0.011229 | 0.081429 | 0.015554 | 0.0076768 | 0.0012951 | 0.0011417 | 1.72 | 20.4595 | 1.3751 | 0.0022584 | 0.0063435 | 0.012317 | 0.0071038 | 0.00055021 | 0.00077497 | 1.4044
24 | 21301 | 特用林産物（含狩猟業） | 206946 | 6277610.8148 | 429255.4698 | 0 | 117.1595 | 897.5762 | 0 | 0 | 0 | 430270.2055 | 30.3345 | 2.0742 | 0 | 0.00056614 | 0.0043372 | 0 | 0 | 0 | 2.0791 | 75.9082 | 4.9367 | 0.037159 | 0.2273 | 0.073862 | 0.016962 | 0.0013927 | 0.0021822 | 5.2956 | 66.9988 | 4.3328 | 0.0089773 | 0.049258 | 0.045443 | 0.014361 | 0.00054743 | 0.0016061 | 4.453
25 | 31101 | 海面漁業 | 1059428 | 113901561.1668 | 7953117.0104 | 0 | 2125.7527 | 16285.7075 | 0 | 0 | 0 | 7971528.4706 | 107.5123 | 7.507 | 0 | 0.0020065 | 0.015372 | 0 | 0 | 0 | 7.5244 | 131.644 | 9.1368 | 0.028046 | 0.24644 | 0.031161 | 0.0064452 | 0.00060229 | 0.0014065 | 9.4509 | 123.0067 | 8.5332 | 0.0016404 | 0.0057684 | 0.024497 | 0.0050724 | 0.00019578 | 0.00087413 | 8.5713
26 | 31104 | 海面養殖業 | 440945 | 10676487.3999 | 737193.4354 | 0 | 199.256 | 1526.53 | 0 | 0 | 0 | 738919.2215 | 24.2127 | 1.6718 | 0 | 0.00045188 | 0.003462 | 0 | 0 | 0 | 1.6758 | 64.8582 | 4.3927 | 0.024873 | 0.16421 | 0.068469 | 0.0082184 | 0.00087808 | 0.0012813 | 4.6607 | 52.1404 | 3.5184 | 0.0025296 | 0.0064382 | 0.022208 | 0.0066693 | 0.00032268 | 0.00081182 | 3.5574
27 | 31201 | 内水面漁業・養殖業 | 109795 | 3009255.0921 | 207738.2222 | 0 | 56.1619 | 430.2649 | 0 | 0 | 0 | 208224.6491 | 27.4079 | 1.8921 | 0 | 0.00051152 | 0.0039188 | 0 | 0 | 0 | 1.8965 | 72.0571 | 4.6814 | 0.029835 | 0.19031 | 0.10354 | 0.0067538 | 0.00079576 | 0.0019927 | 5.0146 | 62.3195 | 4.0219 | 0.0023359 | 0.00899 | 0.029394 | 0.0053804 | 0.00029332 | 0.0015262 | 4.0699
28 | 61101 | 金属鉱物 | 22476 | 211173.3278 | 14767.3941 | 0 | 11.634 | 312.2463 | 0 | 0 | 0 | 15091.2744 | 9.3955 | 0.65703 | 0 | 0.00051762 | 0.013892 | 0 | 0 | 0 | 0.67144 | 105.7547 | 7.2925 | 0.023671 | 0.19227 | 0.067821 | 0.020251 | 0.0016992 | 0.0052043 | 7.6034 | 99.1529 | 6.8319 | 0.0032058 | 0.014767 | 0.062028 | 0.019302 | 0.00077857 | 0.0046529 | 6.9366
29 | 62101 | 窯業原料鉱物 | 150078 | 5930257.6775 | 482150.4327 | 0 | 326.7118 | 8768.6302 | 0 | 0 | 0 | 491245.7747 | 39.5145 | 3.2127 | 0 | 0.0021769 | 0.058427 | 0 | 0 | 0 | 3.2733 | 105.0869 | 7.4153 | 0.027067 | 0.22651 | 0.099497 | 0.034547 | 0.0021188 | 0.0029131 | 7.808 | 96.8736 | 6.8472 | 0.0023838 | 0.0086449 | 0.092036 | 0.033314 | 0.0010717 | 0.0023003 | 6.987
30 | 62201 | 砂利・採石 | 271512 | 2146274.837 | 147793.8806 | 0 | 118.2433 | 3173.5367 | 0 | 0 | 0 | 151085.6606 | 7.9049 | 0.54434 | 0 | 0.0004355 | 0.011688 | 0 | 0 | 0 | 0.55646 | 77.3751 | 5.1668 | 0.028278 | 0.25624 | 0.061204 | 0.063191 | 0.0027181 | 0.0028055 | 5.5812 | 69.48 | 4.616 | 0.0014475 | 0.0087451 | 0.054177 | 0.062136 | 0.0015932 | 0.002093 | 4.7462
31 | 62202 | 砕石 | 433555 | 3495282.3184 | 250097.1556 | 0 | 192.5633 | 5168.2135 | 0 | 0 | 0 | 255457.9324 | 8.0619 | 0.57685 | 0 | 0.00044415 | 0.011921 | 0 | 0 | 0 | 0.58922 | 75.1926 | 5.0209 | 0.027227 | 0.23705 | 0.060834 | 0.05538 | 0.0022481 | 0.0027004 | 5.4064 | 67.313 | 4.4715 | 0.0020596 | 0.010116 | 0.053348 | 0.054341 | 0.0013414 | 0.0020731 | 4.5948
32 | 62909 | その他の非金属鉱物 | 7789 | 474428.2886 | 32630.654 | 0 | 26.1374 | 701.5018 | 0 | 0 | 0 | 33358.2931 | 60.91 | 4.1893 | 0 | 0.0033557 | 0.090063 | 0 | 0 | 0 | 4.2827 | 136.4316 | 8.9999 | 0.035329 | 0.31937 | 0.13487 | 0.033581 | 0.0024168 | 0.0036041 | 9.5291 | 126.2871 | 8.2932 | 0.0024728 | 0.013412 | 0.12723 | 0.032029 | 0.0011442 | 0.0028209 | 8.4723
33 | 71101 | 石炭・原油・天然ガス | 122971 | 301173.3469 | 19626.5819 | 37594.7531 | 359892.0592 | 563.7475 | 0 | 0 | 0 | 417677.1417 | 2.4491 | 0.1596 | 0.30572 | 2.9266 | 0.0045844 | 0 | 0 | 0 | 3.3965 | 61.8257 | 4.426 | 0.31738 | 3.0277 | 0.035878 | 0.007208 | 0.0017324 | 0.0038528 | 7.8197 | 57.4765 | 4.1184 | 0.30701 | 2.9342 | 0.03236 | 0.0065062 | 0.0006742 | 0.0033723 | 7.4026
34 | 111101 | と畜（含肉鶏処理） | 1573149 | 40156.6738 | 2495.8037 | 0 | 0.34496 | 5.0783 | 0 | 0 | 0 | 2501.227 | 0.025526 | 0.0015865 | 0 | 2.1928e-07 | 3.2281e-06 | 0 | 0 | 0 | 0.0015899 | 35.0184 | 2.2639 | 0.10513 | 3.2933 | 2.7179 | 0.0080365 | 0.0011235 | 0.0014444 | 8.3909 | 25.6359 | 1.6367 | 0.02678 | 3.0324 | 2.2649 | 0.0061101 | 0.00038997 | 0.00095253 | 6.9682
35 | 111201 | 肉加工品 | 740253 | 2636720.3091 | 163419.2525 | 0 | 22.6506 | 333.4455 | 0 | 0 | 0 | 163775.3486 | 3.5619 | 0.22076 | 0 | 3.0598e-05 | 0.00045045 | 0 | 0 | 0 | 0.22124 | 35.0591 | 2.2366 | 0.057516 | 1.3585 | 1.1165 | 0.006536 | 0.00087127 | 0.0013485 | 4.7778 | 23.9162 | 1.5013 | 0.013178 | 0.70902 | 0.54747 | 0.0041568 | 0.00025281 | 0.0008234 | 2.7762
36 | 111202 | 畜産びん・かん詰 | 61600 | 445805.8342 | 30070.6258 | 0 | 3.8297 | 56.3776 | 0 | 0 | 0 | 30130.8331 | 7.2371 | 0.48816 | 0 | 6.217e-05 | 0.00091522 | 0 | 0 | 0 | 0.48914 | 37.8743 | 2.5839 | 0.047877 | 0.42713 | 0.37781 | 0.0051952 | 0.00081541 | 0.0014764 | 3.4442 | 30.9888 | 2.1093 | 0.020484 | 0.21485 | 0.21542 | 0.0039646 | 0.00028856 | 0.0011129 | 2.5654
37 | 111203 | 酪農品 | 1978055 | 19649874.9762 | 1376080.5958 | 0 | 168.801 | 2484.9668 | 0 | 0 | 0 | 1378734.3636 | 9.9339 | 0.69567 | 0 | 8.5337e-05 | 0.0012563 | 0 | 0 | 0 | 0.69702 | 47.3786 | 3.0887 | 0.075098 | 2.4561 | 0.98972 | 0.0066957 | 0.001143 | 0.0016349 | 6.6192 | 39.9839 | 2.594 | 0.028796 | 2.2929 | 0.72763 | 0.0053333 | 0.00041527 | 0.0011992 | 5.6502
38 | 111301 | 冷凍魚介類 | 1370052 | 3501188.1879 | 238161.0188 | 0 | 30.0767 | 442.768 | 0 | 0 | 0 | 238633.8636 | 2.5555 | 0.17383 | 0 | 2.1953e-05 | 0.00032318 | 0 | 0 | 0 | 0.17418 | 79.6061 | 5.4256 | 0.018395 | 0.15134 | 0.022081 | 0.005224 | 0.00056615 | 0.0012855 | 5.6245 | 63.967 | 4.339 | 0.0017514 | 0.0036789 | 0.015616 | 0.0039192 | 0.000196 | 0.00086079 | 4.3651
39 | 111302 | 塩・干・くん製品 | 517664 | 2643749.0049 | 180686.4333 | 0 | 22.711 | 334.3344 | 0 | 0 | 0 | 181043.4786 | 5.1071 | 0.34904 | 0 | 4.3872e-05 | 0.00064585 | 0 | 0 | 0 | 0.34973 | 60.9148 | 4.1038 | 0.015714 | 0.11865 | 0.023972 | 0.0049376 | 0.00058437 | 0.0012358 | 4.2689 | 42.3898 | 2.8317 | 0.001949 | 0.0040347 | 0.014293 | 0.0033969 | 0.00019014 | 0.00078273 | 2.8564
40 | 111303 | 水産びん・かん詰 | 124311 | 1591770.3998 | 111181.5245 | 0 | 13.674 | 201.2988 | 0 | 0 | 0 | 111396.4974 | 12.8047 | 0.89438 | 0 | 0.00011 | 0.0016193 | 0 | 0 | 0 | 0.89611 | 59.9638 | 4.1404 | 0.018613 | 0.1206 | 0.047104 | 0.0050149 | 0.00078956 | 0.0015744 | 4.3341 | 45.8571 | 3.1602 | 0.0025008 | 0.006449 | 0.018187 | 0.0036806 | 0.00027375 | 0.0011324 | 3.1924
41 | 111304 | ねり製品 | 399861 | 2742261.3457 | 173057.197 | 0 | 23.5572 | 346.7925 | 0 | 0 | 0 | 173427.5467 | 6.858 | 0.43279 | 0 | 5.8914e-05 | 0.00086728 | 0 | 0 | 0 | 0.43372 | 50.2691 | 3.267 | 0.028615 | 0.16235 | 0.11363 | 0.0054907 | 0.00085399 | 0.001457 | 3.5794 | 36.1987 | 2.3077 | 0.008692 | 0.041951 | 0.060878 | 0.0039444 | 0.00029504 | 0.0010083 | 2.4245
42 | 111309 | その他の水産食品 | 806079 | 2655943.3536 | 168224.2403 | 0 | 22.8157 | 335.8765 | 0 | 0 | 0 | 168582.9325 | 3.2949 | 0.20869 | 0 | 2.8305e-05 | 0.00041668 | 0 | 0 | 0 | 0.20914 | 48.4389 | 3.2267 | 0.018492 | 0.10573 | 0.035367 | 0.0070184 | 0.00065262 | 0.0012007 | 3.3951 | 35.7567 | 2.36 | 0.0041085 | 0.0049246 | 0.018399 | 0.0053476 | 0.00023184 | 0.00081132 | 2.3938
43 | 111401 | 精穀 | 2594954 | 1232709.8916 | 83333.3933 | 0 | 10.5895 | 155.8912 | 0 | 0 | 0 | 83499.874 | 0.47504 | 0.032114 | 0 | 4.0808e-06 | 6.0075e-05 | 0 | 0 | 0 | 0.032178 | 31.1819 | 2.0249 | 0.26384 | 2.2027 | 0.40277 | 0.008436 | 0.0011279 | 0.0012821 | 4.9051 | 26.3094 | 1.6935 | 0.18349 | 2.1135 | 0.37563 | 0.0076916 | 0.00047202 | 0.00093808 | 4.3752
44 | 111402 | 製粉 | 544807 | 5049337.9279 | 340158.2428 | 0 | 43.376 | 638.5505 | 0 | 0 | 0 | 340840.1693 | 9.2681 | 0.62436 | 0 | 7.9617e-05 | 0.0011721 | 0 | 0 | 0 | 0.62562 | 48.2021 | 3.1306 | 0.39131 | 0.32395 | 1.2414 | 0.0099636 | 0.0013393 | 0.0017109 | 5.1003 | 31.8096 | 2.0437 | 0.1267 | 0.1084 | 0.52083 | 0.0064126 | 0.00038103 | 0.00094359 | 2.8074
45 | 111501 | めん類 | 859084 | 8423232.8562 | 576810.7093 | 0 | 72.3592 | 1065.2207 | 0 | 0 | 0 | 577948.2892 | 9.8049 | 0.67143 | 0 | 8.4228e-05 | 0.0012399 | 0 | 0 | 0 | 0.67275 | 45.1204 | 2.9532 | 0.096039 | 0.17743 | 0.32495 | 0.0091174 | 0.00095265 | 0.001428 | 3.5631 | 36.0502 | 2.3423 | 0.029206 | 0.03737 | 0.1366 | 0.0071011 | 0.00034034 | 0.00097407 | 2.5538
46 | 111502 | パン類 | 1410617 | 8510048.4636 | 476561.7484 | 0 | 73.105 | 1076.1996 | 0 | 0 | 0 | 477711.0531 | 6.0329 | 0.33784 | 0 | 5.1825e-05 | 0.00076293 | 0 | 0 | 0 | 0.33865 | 37.3384 | 2.3478 | 0.081672 | 0.20928 | 0.29602 | 0.0051155 | 0.0010035 | 0.0013992 | 2.9423 | 30.1683 | 1.8677 | 0.027393 | 0.098053 | 0.13669 | 0.0037902 | 0.00035258 | 0.0010034 | 2.135
47 | 111503 | 菓子類 | 2482530 | 14598926.4503 | 930811.8336 | 0 | 125.4111 | 1846.2127 | 0 | 0 | 0 | 932783.4574 | 5.8807 | 0.37494 | 0 | 5.0517e-05 | 0.00074368 | 0 | 0 | 0 | 0.37574 | 39.1722 | 2.4924 | 0.061895 | 0.24439 | 0.26116 | 0.0049863 | 0.0009017 | 0.0013817 | 3.0672 | 32.2058 | 2.0284 | 0.023894 | 0.14066 | 0.13768 | 0.0038103 | 0.00032244 | 0.0010148 | 2.3358
48 | 111601 | 農産びん・かん詰 | 136024 | 1070006.5721 | 73692.5167 | 0 | 9.1918 | 135.3154 | 0 | 0 | 0 | 73837.0239 | 7.8663 | 0.54176 | 0 | 6.7575e-05 | 0.00099479 | 0 | 0 | 0 | 0.54282 | 48.7885 | 3.3079 | 0.080977 | 0.11326 | 0.21966 | 0.0065701 | 0.0010889 | 0.0018612 | 3.7314 | 39.5412 | 2.6728 | 0.037323 | 0.013845 | 0.13723 | 0.0049799 | 0.00038641 | 0.0013855 | 2.8679
49 | 111602 | 農産保存食料品（除びん・かん詰） | 439332 | 2010107.9504 | 126928.0517 | 0 | 17.2677 | 254.2027 | 0 | 0 | 0 | 127199.5222 | 4.5754 | 0.28891 | 0 | 3.9304e-05 | 0.00057861 | 0 | 0 | 0 | 0.28953 | 34.3514 | 2.2221 | 0.081494 | 0.088787 | 0.21357 | 0.0064171 | 0.00072218 | 0.0011264 | 2.6142 | 28.7727 | 1.844 | 0.048364 | 0.014442 | 0.18699 | 0.005282 | 0.00028174 | 0.00082894 | 2.1002
50 | 111701 | 砂糖 | 314825 | 17573780.2774 | 1132499.6019 | 0 | 150.9664 | 2222.4193 | 0 | 0 | 0 | 1134872.9876 | 55.8208 | 3.5972 | 0 | 0.00047952 | 0.0070592 | 0 | 0 | 0 | 3.6048 | 106.3023 | 7.0616 | 0.30704 | 0.22704 | 0.27865 | 0.0059593 | 0.00098522 | 0.001958 | 7.8832 | 96.9002 | 6.4204 | 0.20709 | 0.07218 | 0.25704 | 0.0049974 | 0.00037088 | 0.0014914 | 6.9636
51 | 111702 | でん粉 | 166017 | 4668075.2611 | 315319.8559 | 0 | 40.1008 | 590.3352 | 0 | 0 | 0 | 315950.2919 | 28.1181 | 1.8993 | 0 | 0.00024155 | 0.0035559 | 0 | 0 | 0 | 1.9031 | 69.8917 | 4.571 | 0.25827 | 0.77924 | 1.3243 | 0.0069458 | 0.0011026 | 0.0018838 | 6.9427 | 52.966 | 3.4365 | 0.053348 | 0.03009 | 0.16591 | 0.0032139 | 0.00023398 | 0.0011581 | 3.6904
52 | 111703 | ぶどう糖・水あめ・異性化糖 | 142314 | 5455737.6649 | 357064.3474 | 0 | 46.8672 | 689.9447 | 0 | 0 | 0 | 357801.1592 | 38.3359 | 2.509 | 0 | 0.00032932 | 0.004848 | 0 | 0 | 0 | 2.5142 | 111.7066 | 7.6132 | 0.14436 | 0.4926 | 0.6816 | 0.005575 | 0.0010458 | 0.0029339 | 8.9414 | 96.7001 | 6.5998 | 0.027899 | 0.018751 | 0.101 | 0.0030514 | 0.00028874 | 0.0022694 | 6.7531
53 | 111704 | 植物油脂 | 520922 | 9645586.1213 | 581271.1887 | 0 | 82.8598 | 1219.8022 | 0 | 0 | 0 | 582573.8507 | 18.5164 | 1.1159 | 0 | 0.00015906 | 0.0023416 | 0 | 0 | 0 | 1.1184 | 60.1027 | 3.8953 | 0.21765 | 0.52257 | 1.2618 | 0.0099092 | 0.0014029 | 0.0018899 | 5.9106 | 42.5784 | 2.7246 | 0.030029 | 0.067485 | 0.22876 | 0.0053225 | 0.00033398 | 0.0010732 | 3.0576
54 | 111705 | 動物油脂 | 32484 | 1205867.7238 | 82233.8136 | 0 | 10.3589 | 152.4967 | 0 | 0 | 0 | 82396.6692 | 37.1219 | 2.5315 | 0 | 0.00031889 | 0.0046945 | 0 | 0 | 0 | 2.5365 | 90.9994 | 5.971 | 0.046565 | 0.85989 | 0.65345 | 0.0088988 | 0.0010649 | 0.0024135 | 7.5433 | 77.0495 | 5.0325 | 0.006279 | 0.37412 | 0.3002 | 0.0060694 | 0.00032308 | 0.0017722 | 5.7213
55 | 111706 | 調味料 | 1442436 | 9120241.7493 | 600761.5846 | 0 | 78.3468 | 1153.366 | 0 | 0 | 0 | 601993.2975 | 6.3228 | 0.41649 | 0 | 5.4316e-05 | 0.0007996 | 0 | 0 | 0 | 0.41734 | 41.701 | 2.7719 | 0.0524 | 0.16345 | 0.20566 | 0.0095279 | 0.0010322 | 0.0015605 | 3.2055 | 33.4444 | 2.2086 | 0.01713 | 0.046166 | 0.091805 | 0.0072997 | 0.0003613 | 0.0011314 | 2.3725
56 | 111901 | 冷凍調理食品 | 542745 | 6369696.543 | 391248.8703 | 0 | 54.7185 | 805.526 | 0 | 0 | 0 | 392109.1147 | 11.7361 | 0.72087 | 0 | 0.00010082 | 0.0014842 | 0 | 0 | 0 | 0.72246 | 48.7244 | 3.0713 | 0.048932 | 0.50632 | 0.40074 | 0.0062804 | 0.0010628 | 0.0016778 | 4.0364 | 40.2351 | 2.5044 | 0.019171 | 0.25807 | 0.22271 | 0.0047513 | 0.00037886 | 0.001245 | 3.0107
57 | 111902 | レトルト食品 | 203701 | 2366235.9195 | 161483.4514 | 0 | 20.327 | 299.2394 | 0 | 0 | 0 | 161803.0179 | 11.6162 | 0.79275 | 0 | 9.9788e-05 | 0.001469 | 0 | 0 | 0 | 0.79432 | 44.9221 | 2.9347 | 0.050926 | 0.36473 | 0.30645 | 0.0062928 | 0.0012801 | 0.0013524 | 3.6657 | 36.712 | 2.3868 | 0.021826 | 0.17564 | 0.17856 | 0.0048004 | 0.00046814 | 0.00094209 | 2.769
58 | 111903 | そう菜・すし・弁当 | 2625439 | 18738961.0264 | 1077995.8226 | 0 | 160.9758 | 2369.7706 | 0 | 0 | 0 | 1080526.569 | 7.1375 | 0.4106 | 0 | 6.1314e-05 | 0.00090262 | 0 | 0 | 0 | 0.41156 | 39.6935 | 2.5032 | 0.069841 | 0.56185 | 0.34605 | 0.0082654 | 0.00091904 | 0.0012972 | 3.4914 | 31.7372 | 1.9697 | 0.034308 | 0.36379 | 0.20173 | 0.0065461 | 0.00033937 | 0.00090209 | 2.5774
59 | 111904 | 学校給食（国公立）★★ | 744970 | 5521363.9621 | 296739.9878 | 0 | 47.4309 | 698.2439 | 0 | 0 | 0 | 297485.6627 | 7.4115 | 0.39832 | 0 | 6.3668e-05 | 0.00093728 | 0 | 0 | 0 | 0.39933 | 32.6292 | 2.044 | 0.053977 | 0.5112 | 0.33488 | 0.0049666 | 0.00059574 | 0.00092505 | 2.9505 | 26.2151 | 1.6127 | 0.024915 | 0.3512 | 0.21314 | 0.0038893 | 0.00021512 | 0.00061983 | 2.2066
60 | 111905 | 学校給食（私立）★ | 3462 | 17407.8365 | 956.9939 | 0 | 0.14954 | 2.2014 | 0 | 0 | 0 | 959.3449 | 5.0283 | 0.27643 | 0 | 4.3195e-05 | 0.00063588 | 0 | 0 | 0 | 0.27711 | 31.2762 | 1.9913 | 0.056758 | 0.52885 | 0.35632 | 0.0046764 | 0.00072013 | 0.0010264 | 2.9397 | 24.4315 | 1.5311 | 0.026237 | 0.36377 | 0.22448 | 0.0034988 | 0.00024924 | 0.00068523 | 2.15
61 | 111909 | その他の食料品 | 1375216 | 20688236.1211 | 1330243.9622 | 0 | 177.7209 | 2616.2803 | 0 | 0 | 0 | 1333037.9634 | 15.0436 | 0.9673 | 0 | 0.00012923 | 0.0019025 | 0 | 0 | 0 | 0.96933 | 51.0425 | 3.2455 | 0.095165 | 0.26412 | 0.44631 | 0.0073605 | 0.0010977 | 0.0017453 | 4.0613 | 43.3457 | 2.7284 | 0.032164 | 0.13549 | 0.23393 | 0.0054993 | 0.00037726 | 0.001295 | 3.1371
62 | 112101 | 清酒 | 411129 | 1923789.4571 | 120021.0562 | 0 | 16.5262 | 243.2867 | 0 | 0 | 0 | 120280.8691 | 4.6793 | 0.29193 | 0 | 4.0197e-05 | 0.00059175 | 0 | 0 | 0 | 0.29256 | 29.7062 | 1.8733 | 0.069046 | 0.57134 | 0.10921 | 0.0046255 | 0.00077071 | 0.0011645 | 2.6295 | 25.8782 | 1.6166 | 0.044968 | 0.50853 | 0.098881 | 0.0040396 | 0.00030579 | 0.00091255 | 2.2742
63 | 112102 | ビール | 1985560 | 11809422.1631 | 658339.101 | 0 | 101.4481 | 1493.4458 | 0 | 0 | 0 | 659933.9949 | 5.9477 | 0.33156 | 0 | 5.1093e-05 | 0.00075215 | 0 | 0 | 0 | 0.33237 | 23.3125 | 1.4877 | 0.012413 | 0.050548 | 0.056116 | 0.0038781 | 0.00049018 | 0.00097732 | 1.6121 | 20.2323 | 1.2748 | 0.0033617 | 0.0060817 | 0.027434 | 0.003152 | 0.00018373 | 0.00078219 | 1.3158
64 | 112103 | ウィスキー類 | 93608 | 608382.3358 | 37121.3383 | 0 | 5.2263 | 76.9374 | 0 | 0 | 0 | 37203.502 | 6.4993 | 0.39656 | 0 | 5.5831e-05 | 0.00082191 | 0 | 0 | 0 | 0.39744 | 28.702 | 1.8151 | 0.010879 | 0.059668 | 0.02558 | 0.0037421 | 0.00047035 | 0.00098245 | 1.9165 | 24.787 | 1.5518 | 0.0026099 | 0.0060711 | 0.016055 | 0.0031623 | 0.0001817 | 0.00077305 | 1.5806
65 | 112109 | その他の酒類 | 983898 | 7082611.4266 | 491067.244 | 0 | 60.8427 | 895.6828 | 0 | 0 | 0 | 492023.7695 | 7.1985 | 0.4991 | 0 | 6.1838e-05 | 0.00091034 | 0 | 0 | 0 | 0.50008 | 30.7638 | 2.0699 | 0.03238 | 0.13616 | 0.063051 | 0.0045934 | 0.00076978 | 0.001054 | 2.308 | 25.5278 | 1.7134 | 0.016026 | 0.070411 | 0.042485 | 0.0036812 | 0.00028428 | 0.00076659 | 1.847
66 | 112901 | 茶・コーヒー | 902000 | 3071871.0961 | 189853.4581 | 0 | 26.3887 | 388.4756 | 0 | 0 | 0 | 190268.3225 | 3.4056 | 0.21048 | 0 | 2.9256e-05 | 0.00043068 | 0 | 0 | 0 | 0.21094 | 36.3824 | 2.3088 | 0.1865 | 0.10162 | 2.1147 | 0.0061675 | 0.00085602 | 0.0014907 | 4.7201 | 27.1837 | 1.7068 | 0.065054 | 0.016911 | 1.0288 | 0.0046279 | 0.00030088 | 0.0010313 | 2.8235
67 | 112902 | 清涼飲料 | 3549144 | 16931718.4775 | 1083947.219 | 0 | 145.4508 | 2141.2227 | 0 | 0 | 0 | 1086233.8926 | 4.7706 | 0.30541 | 0 | 4.0982e-05 | 0.00060331 | 0 | 0 | 0 | 0.30606 | 36.4139 | 2.4191 | 0.039668 | 0.1394 | 0.22104 | 0.0086606 | 0.00091214 | 0.0015322 | 2.8303 | 29.3575 | 1.9356 | 0.014507 | 0.055565 | 0.11256 | 0.0068026 | 0.00033174 | 0.0011504 | 2.1265
68 | 112903 | 製氷 | 59420 | 54188.2402 | 3693.747 | 0 | 0.4655 | 6.8528 | 0 | 0 | 0 | 3701.0652 | 0.91195 | 0.062163 | 0 | 7.8341e-06 | 0.00011533 | 0 | 0 | 0 | 0.062287 | 75.6242 | 4.4971 | 0.040444 | 0.11882 | 0.035602 | 0.0098173 | 0.004788 | 0.0059483 | 4.7125 | 71.1308 | 4.1839 | 0.021559 | 0.0097804 | 0.031599 | 0.008634 | 0.0018109 | 0.0049389 | 4.2622
69 | 113101 | 飼料 | 1186017 | 5907686.994 | 393807.6929 | 0 | 50.7496 | 747.0992 | 0 | 0 | 0 | 394605.5417 | 4.9811 | 0.33204 | 0 | 4.279e-05 | 0.00062992 | 0 | 0 | 0 | 0.33271 | 42.0097 | 2.7413 | 0.17959 | 0.60254 | 1.1071 | 0.0070221 | 0.0011785 | 0.0014795 | 4.6402 | 25.9506 | 1.6707 | 0.020353 | 0.07844 | 0.17789 | 0.0035465 | 0.00028926 | 0.0007886 | 1.952
70 | 113102 | 有機質肥料（除別掲） | 206711 | 2077160.7169 | 134135.3327 | 0 | 237.4087 | 723.1612 | 0 | 0 | 0 | 135095.9026 | 10.0486 | 0.6489 | 0 | 0.0011485 | 0.0034984 | 0 | 0 | 0 | 0.65355 | 40.6074 | 2.656 | 0.070818 | 0.57127 | 0.46262 | 0.0053103 | 0.00077937 | 0.0010932 | 3.7679 | 31.4552 | 2.0461 | 0.017025 | 0.38916 | 0.19689 | 0.0035407 | 0.00024101 | 0.00067075 | 2.6536
71 | 114101 | たばこ | 2358960 | 1065998.356 | 74037.419 | 0 | 9.1574 | 134.8085 | 0 | 0 | 0 | 74181.3849 | 0.45189 | 0.031386 | 0 | 3.882e-06 | 5.7147e-05 | 0 | 0 | 0 | 0.031447 | 8.8616 | 0.57745 | 0.019111 | 0.023227 | 0.15234 | 0.0022507 | 0.00027122 | 0.00035239 | 0.77501 | 6.6031 | 0.42695 | 0.0043226 | 0.0020514 | 0.049511 | 0.0014466 | 9.531e-05 | 0.00023778 | 0.48462
72 | 151101 | 紡績糸 | 161457 | 941351.992 | 63363.8023 | 0 | 107.5916 | 327.7306 | 0 | 0 | 0 | 63799.1246 | 5.8304 | 0.39245 | 0 | 0.00066638 | 0.0020298 | 0 | 0 | 0 | 0.39515 | 77.0643 | 5.2694 | 0.070424 | 0.18022 | 0.40888 | 0.013581 | 0.00098768 | 0.0023329 | 5.9458 | 59.4836 | 4.0623 | 0.01636 | 0.015742 | 0.15178 | 0.0073907 | 0.00031446 | 0.0016842 | 4.2556
73 | 151201 | 綿・スフ織物（含合繊短繊維織物） | 184485 | 1205302.7358 | 82796.5763 | 0 | 137.7598 | 419.6248 | 0 | 0 | 0 | 83353.9609 | 6.5333 | 0.4488 | 0 | 0.00074673 | 0.0022746 | 0 | 0 | 0 | 0.45182 | 89.9763 | 6.0576 | 0.044649 | 0.17886 | 0.14352 | 0.0099275 | 0.0010269 | 0.0026582 | 6.4383 | 70.2708 | 4.7079 | 0.010862 | 0.013904 | 0.064129 | 0.0051441 | 0.00031819 | 0.0019353 | 4.8042
74 | 151202 | 絹・人絹織物（含合繊長繊維織物） | 201810 | 1089436.207 | 73855.9859 | 0 | 124.5169 | 379.286 | 0 | 0 | 0 | 74359.7888 | 5.3983 | 0.36597 | 0 | 0.000617 | 0.0018794 | 0 | 0 | 0 | 0.36846 | 92.6891 | 6.4477 | 0.046475 | 0.20113 | 0.095384 | 0.015592 | 0.0010355 | 0.002565 | 6.8099 | 71.6372 | 4.9904 | 0.012309 | 0.011749 | 0.060333 | 0.0077541 | 0.00031715 | 0.0018259 | 5.0847
75 | 151203 | 毛織物・麻織物・その他の織物 | 136573 | 297267.5156 | 17801.0832 | 0 | 33.9761 | 103.4934 | 0 | 0 | 0 | 17938.5527 | 2.1766 | 0.13034 | 0 | 0.00024878 | 0.00075779 | 0 | 0 | 0 | 0.13135 | 86.1695 | 5.8326 | 0.046149 | 0.17134 | 0.13596 | 0.009328 | 0.00089838 | 0.002188 | 6.1985 | 65.8164 | 4.443 | 0.012945 | 0.015849 | 0.066331 | 0.0047847 | 0.00027112 | 0.0014894 | 4.5447
76 | 151301 | ニット生地 | 108709 | 226931.17 | 13566.3476 | 0 | 25.9371 | 79.0058 | 0 | 0 | 0 | 13671.2905 | 2.0875 | 0.1248 | 0 | 0.00023859 | 0.00072676 | 0 | 0 | 0 | 0.12576 | 66.8292 | 4.5831 | 0.039387 | 0.15683 | 0.12762 | 0.012068 | 0.00086475 | 0.0021462 | 4.922 | 47.4121 | 3.2457 | 0.0084355 | 0.010073 | 0.0519 | 0.0060887 | 0.0002614 | 0.0014571 | 3.3239
77 | 151401 | 染色整理 | 459322 | 30657145.3004 | 2071701.6841 | 0 | 3503.9523 | 10673.251 | 0 | 0 | 0 | 2085878.8873 | 66.7443 | 4.5103 | 0 | 0.0076285 | 0.023237 | 0 | 0 | 0 | 4.5412 | 131.4387 | 8.857 | 0.064923 | 0.23231 | 0.14118 | 0.0043928 | 0.00094905 | 0.0025318 | 9.3033 | 108.0993 | 7.2892 | 0.024507 | 0.033834 | 0.10242 | 0.0029737 | 0.00029126 | 0.0017733 | 7.455
78 | 151901 | 綱・網 | 74491 | 307654.9732 | 19852.7257 | 0 | 35.1634 | 107.1097 | 0 | 0 | 0 | 19994.9988 | 4.1301 | 0.26651 | 0 | 0.00047205 | 0.0014379 | 0 | 0 | 0 | 0.26842 | 71.7381 | 5.0578 | 0.045396 | 0.19429 | 0.091261 | 0.019589 | 0.00094149 | 0.0021621 | 5.4115 | 52.0893 | 3.6915 | 0.011142 | 0.0085887 | 0.052368 | 0.010599 | 0.00029546 | 0.0014577 | 3.776
79 | 151902 | じゅうたん・床敷物 | 182553 | 1110942.6332 | 66497.9099 | 0 | 126.975 | 386.7734 | 0 | 0 | 0 | 67011.6583 | 6.0856 | 0.36427 | 0 | 0.00069555 | 0.0021187 | 0 | 0 | 0 | 0.36708 | 78.9691 | 5.3905 | 0.044309 | 0.19563 | 0.12143 | 0.013689 | 0.0010945 | 0.0021983 | 5.7688 | 56.9498 | 3.8772 | 0.011176 | 0.017788 | 0.058724 | 0.0074516 | 0.00034821 | 0.0014081 | 3.9741
80 | 151903 | 繊維製衛生材料 | 75559 | 416514.582 | 24718.6982 | 0 | 47.6055 | 145.0091 | 0 | 0 | 0 | 24911.3128 | 5.5124 | 0.32714 | 0 | 0.00063004 | 0.0019192 | 0 | 0 | 0 | 0.32969 | 56.2019 | 3.4876 | 0.030328 | 0.10597 | 0.18397 | 0.0066664 | 0.00093319 | 0.0018603 | 3.8173 | 44.816 | 2.7477 | 0.0057996 | 0.012547 | 0.073317 | 0.0045261 | 0.00032928 | 0.0013867 | 2.8456
81 | 151909 | その他の繊維工業製品 | 519961 | 4399797.8455 | 270440.297 | 0 | 502.874 | 1531.7847 | 0 | 0 | 0 | 272474.9557 | 8.4618 | 0.52012 | 0 | 0.00096714 | 0.002946 | 0 | 0 | 0 | 0.52403 | 79.1086 | 5.2948 | 0.04029 | 0.16717 | 0.11282 | 0.0128 | 0.001173 | 0.0021246 | 5.6311 | 63.4779 | 4.2292 | 0.011333 | 0.015598 | 0.062123 | 0.0076914 | 0.00040604 | 0.0014981 | 4.3278
82 | 152101 | 織物製衣服 | 1026365 | 774076.8608 | 51350.0951 | 0 | 88.473 | 269.494 | 0 | 0 | 0 | 51708.062 | 0.75419 | 0.050031 | 0 | 8.62e-05 | 0.00026257 | 0 | 0 | 0 | 0.05038 | 48.4722 | 3.2208 | 0.022023 | 0.097855 | 0.055828 | 0.0063771 | 0.00092454 | 0.0016447 | 3.4055 | 33.7626 | 2.2239 | 0.005427 | 0.0084231 | 0.028316 | 0.003886 | 0.00030531 | 0.0010716 | 2.2713
83 | 152102 | ニット製衣服 | 435414 | 827330.8956 | 54671.2933 | 0 | 94.5596 | 288.0343 | 0 | 0 | 0 | 55053.8872 | 1.9001 | 0.12556 | 0 | 0.00021717 | 0.00066152 | 0 | 0 | 0 | 0.12644 | 59.0813 | 4.0675 | 0.029942 | 0.13191 | 0.080449 | 0.010223 | 0.00083569 | 0.0019421 | 4.3228 | 42.8629 | 2.952 | 0.0064961 | 0.0076697 | 0.038525 | 0.0054774 | 0.00026152 | 0.0013348 | 3.0117
84 | 152209 | その他の衣服・身の回り品 | 208503 | 1469815.1286 | 100995.2005 | 0 | 167.9922 | 511.7145 | 0 | 0 | 0 | 101674.9072 | 7.0494 | 0.48438 | 0 | 0.00080571 | 0.0024542 | 0 | 0 | 0 | 0.48764 | 57.7039 | 3.8432 | 0.023646 | 0.14085 | 0.079479 | 0.0083042 | 0.00089576 | 0.0019582 | 4.0983 | 44.558 | 2.9491 | 0.0045708 | 0.016269 | 0.037925 | 0.0052391 | 0.00030534 | 0.0014117 | 3.0149
85 | 152901 | 寝具 | 160255 | 188769.6875 | 11758.2897 | 0 | 21.5754 | 65.72 | 0 | 0 | 0 | 11845.585 | 1.1779 | 0.073372 | 0 | 0.00013463 | 0.0004101 | 0 | 0 | 0 | 0.073917 | 39.7292 | 2.604 | 0.025724 | 0.33955 | 0.2679 | 0.0062601 | 0.00076473 | 0.0013499 | 3.2456 | 24.3652 | 1.5715 | 0.0044487 | 0.14493 | 0.12503 | 0.0035712 | 0.00022868 | 0.00077703 | 1.8505
86 | 152909 | その他の繊維既製品 | 439334 | 785129.442 | 51936.0441 | 0 | 89.7362 | 273.3419 | 0 | 0 | 0 | 52299.1222 | 1.7871 | 0.11822 | 0 | 0.00020426 | 0.00062217 | 0 | 0 | 0 | 0.11904 | 47.8054 | 3.21 | 0.02874 | 0.10947 | 0.079978 | 0.0094758 | 0.00075426 | 0.0015547 | 3.4399 | 32.4914 | 2.1651 | 0.006811 | 0.0062589 | 0.03185 | 0.0054854 | 0.00023112 | 0.00099566 | 2.2167
87 | 161101 | 製材 | 676592 | 1532635.7442 | 104703.2539 | 0 | 175.1723 | 533.5854 | 0 | 0 | 0 | 105412.0116 | 2.2652 | 0.15475 | 0 | 0.0002589 | 0.00078864 | 0 | 0 | 0 | 0.1558 | 25.8982 | 1.6998 | 0.0097737 | 0.077685 | 0.016409 | 0.0084891 | 0.0011168 | 0.001166 | 1.8145 | 18.413 | 1.1918 | 0.00095493 | 0.0038406 | 0.010855 | 0.0064119 | 0.00037319 | 0.00068431 | 1.2149
88 | 161102 | 合板 | 748635 | 2782281.8492 | 193538.1304 | 0 | 318.0003 | 968.6483 | 0 | 0 | 0 | 194824.7791 | 3.7165 | 0.25852 | 0 | 0.00042477 | 0.0012939 | 0 | 0 | 0 | 0.26024 | 43.11 | 2.7972 | 0.01965 | 0.10925 | 0.032898 | 0.0093607 | 0.0018271 | 0.0020884 | 2.9722 | 33.2835 | 2.1417 | 0.0047275 | 0.0071864 | 0.022607 | 0.0070271 | 0.00064646 | 0.0014285 | 2.1853
89 | 161103 | 木材チップ | 71817 | 203174.0221 | 13881.8127 | 0 | 23.2217 | 70.7348 | 0 | 0 | 0 | 13975.7693 | 2.8291 | 0.19329 | 0 | 0.00032335 | 0.00098493 | 0 | 0 | 0 | 0.1946 | 31.6912 | 2.0422 | 0.010503 | 0.087082 | 0.018568 | 0.0078422 | 0.0015524 | 0.0017552 | 2.1695 | 23.6467 | 1.4964 | 0.00089664 | 0.0051457 | 0.012842 | 0.005611 | 0.00052179 | 0.0011567 | 1.5225
90 | 161909 | その他の木製品 | 1008334 | 1555681.0298 | 105256.8747 | 0 | 177.8063 | 541.6086 | 0 | 0 | 0 | 105976.2896 | 1.5428 | 0.10439 | 0 | 0.00017634 | 0.00053713 | 0 | 0 | 0 | 0.1051 | 32.7427 | 2.1626 | 0.012478 | 0.076782 | 0.022007 | 0.010073 | 0.0014373 | 0.0018539 | 2.2873 | 25.1916 | 1.654 | 0.002576 | 0.0041317 | 0.015209 | 0.0082635 | 0.00052036 | 0.0013093 | 1.686
91 | 171101 | 木製家具・装備品 | 1168278 | 2885034.3387 | 194896.8838 | 0 | 329.7444 | 1004.4215 | 0 | 0 | 0 | 196231.0498 | 2.4695 | 0.16682 | 0 | 0.00028225 | 0.00085975 | 0 | 0 | 0 | 0.16797 | 35.4783 | 2.3302 | 0.01587 | 0.083415 | 0.029631 | 0.010207 | 0.0010035 | 0.0041146 | 2.4745 | 27.2107 | 1.7709 | 0.0043019 | 0.0054958 | 0.020162 | 0.0080436 | 0.00034007 | 0.0035017 | 1.8127
92 | 171102 | 木製建具 | 470692 | 1653123.1765 | 107706.7641 | 0 | 188.9434 | 575.533 | 0 | 0 | 0 | 108471.2405 | 3.5121 | 0.22883 | 0 | 0.00040142 | 0.0012227 | 0 | 0 | 0 | 0.23045 | 37.9739 | 2.4816 | 0.014568 | 0.081838 | 0.030775 | 0.0085724 | 0.00084507 | 0.0031931 | 2.6214 | 29.0607 | 1.8886 | 0.0034621 | 0.0051557 | 0.021562 | 0.0065592 | 0.0002818 | 0.0027305 | 1.9284
93 | 171103 | 金属製家具・装備品 | 781314 | 2289205.8394 | 143746.42 | 0 | 261.6443 | 796.9845 | 0 | 0 | 0 | 144805.0488 | 2.9299 | 0.18398 | 0 | 0.00033488 | 0.0010201 | 0 | 0 | 0 | 0.18534 | 56.7497 | 4.3185 | 0.016809 | 0.097678 | 0.032795 | 0.010257 | 0.0013193 | 0.0074456 | 4.4848 | 46.0392 | 3.5292 | 0.0050208 | 0.0065707 | 0.023988 | 0.0082705 | 0.00046802 | 0.0068788 | 3.5804
94 | 181101 | パルプ | 562249 | 138874117.4323 | 5434080.8084 | 0 | 4370.8178 | 78479.547 | 0 | 0 | 0 | 5516931.1731 | 246.9975 | 9.6649 | 0 | 0.0077738 | 0.13958 | 0 | 0 | 0 | 9.8123 | 346.7051 | 17.2377 | 0.035385 | 0.26219 | 0.21211 | 0.0069039 | 0.0014227 | 0.0054132 | 17.7611 | 328.5731 | 16.0249 | 0.0057559 | 0.018652 | 0.19221 | 0.0032202 | 0.00031892 | 0.0043554 | 16.2494
95 | 181201 | 洋紙・和紙 | 2169860 | 189436435.6239 | 7609706.5359 | 0 | 5962.1775 | 107052.9622 | 0 | 0 | 0 | 7722721.6757 | 87.3035 | 3.507 | 0 | 0.0027477 | 0.049336 | 0 | 0 | 0 | 3.5591 | 271.3583 | 14.8372 | 0.030934 | 0.23358 | 0.16757 | 0.0051501 | 0.0011144 | 0.0060057 | 15.2815 | 237.8851 | 12.9953 | 0.004718 | 0.021085 | 0.13673 | 0.0029143 | 0.00030688 | 0.0050506 | 13.1661
96 | 181202 | 板紙 | 672056 | 27879482.7568 | 1479418.5387 | 0 | 877.4575 | 15755.0537 | 0 | 0 | 0 | 1496051.0499 | 41.4839 | 2.2013 | 0 | 0.0013056 | 0.023443 | 0 | 0 | 0 | 2.2261 | 222.6216 | 12.9891 | 0.031335 | 0.22847 | 0.13969 | 0.008185 | 0.0011985 | 0.0055902 | 13.4036 | 187.9447 | 11.0857 | 0.0056216 | 0.020681 | 0.11236 | 0.0049669 | 0.00034966 | 0.0045969 | 11.2343
97 | 181301 | 段ボール | 651017 | 1786157.3321 | 116168.0978 | 0 | 56.2162 | 1009.3804 | 0 | 0 | 0 | 117233.6944 | 2.7436 | 0.17844 | 0 | 8.6351e-05 | 0.0015505 | 0 | 0 | 0 | 0.18008 | 123.0414 | 7.3315 | 0.022144 | 0.15293 | 0.086835 | 0.0070261 | 0.0011501 | 0.0033778 | 7.6049 | 103.388 | 6.2183 | 0.0041819 | 0.013424 | 0.064649 | 0.0050439 | 0.00040458 | 0.0027004 | 6.3087
98 | 181302 | 塗工紙・建設用加工紙 | 519625 | 4532333.1385 | 309411.0015 | 0 | 142.6472 | 2561.2797 | 0 | 0 | 0 | 312114.9283 | 8.7223 | 0.59545 | 0 | 0.00027452 | 0.0049291 | 0 | 0 | 0 | 0.60065 | 93.4785 | 5.5711 | 0.030368 | 0.14568 | 0.074741 | 0.010796 | 0.0009217 | 0.0024047 | 5.836 | 76.3762 | 4.5465 | 0.0085002 | 0.0094329 | 0.051489 | 0.006843 | 0.00030565 | 0.0018124 | 4.6249
99 | 182101 | 段ボール箱 | 1233577 | 2451745.1668 | 168726.1251 | 0 | 77.1644 | 1385.5127 | 0 | 0 | 0 | 170188.8021 | 1.9875 | 0.13678 | 0 | 6.2553e-05 | 0.0011232 | 0 | 0 | 0 | 0.13796 | 57.4307 | 3.5441 | 0.014735 | 0.09052 | 0.043301 | 0.0055348 | 0.00076494 | 0.0017736 | 3.7007 | 48.9733 | 3.037 | 0.0034009 | 0.007351 | 0.032337 | 0.0040351 | 0.00029179 | 0.0014126 | 3.0858
100 | 182109 | その他の紙製容器 | 708475 | 2674663.396 | 158016.5404 | 0 | 84.1803 | 1511.4866 | 0 | 0 | 0 | 159612.2073 | 3.7752 | 0.22304 | 0 | 0.00011882 | 0.0021334 | 0 | 0 | 0 | 0.22529 | 72.2142 | 4.2349 | 0.01651 | 0.10126 | 0.05023 | 0.0060677 | 0.00074825 | 0.0019864 | 4.4117 | 58.5759 | 3.4343 | 0.0036632 | 0.0077386 | 0.036916 | 0.0040476 | 0.00025619 | 0.0015122 | 3.4884
101 | 182901 | 紙製衛生材料・用品 | 480563 | 4104969.2377 | 278797.6015 | 0 | 129.1967 | 2319.7708 | 0 | 0 | 0 | 281246.569 | 8.542 | 0.58015 | 0 | 0.00026884 | 0.0048272 | 0 | 0 | 0 | 0.58524 | 76.9479 | 4.6676 | 0.028681 | 0.14151 | 0.06676 | 0.013262 | 0.001021 | 0.0021188 | 4.9209 | 62.5218 | 3.7743 | 0.0087979 | 0.009135 | 0.049049 | 0.0098985 | 0.00034867 | 0.001552 | 3.8531
102 | 182909 | その他のパルプ・紙・紙加工品 | 906476 | 4176815.9727 | 289483.99 | 0 | 131.4579 | 2360.3723 | 0 | 0 | 0 | 291975.8203 | 4.6078 | 0.31935 | 0 | 0.00014502 | 0.0026039 | 0 | 0 | 0 | 0.3221 | 71.7244 | 4.2566 | 0.016458 | 0.10158 | 0.047823 | 0.0085518 | 0.00074317 | 0.0020382 | 4.4338 | 59.4891 | 3.5364 | 0.0037583 | 0.0071188 | 0.036601 | 0.0064113 | 0.00025142 | 0.0015885 | 3.5921
103 | 191101 | 印刷・製版・製本 | 6295903 | 16104306.7774 | 977311.9819 | 0 | 506.8546 | 9100.7505 | 0 | 0 | 0 | 986919.5871 | 2.5579 | 0.15523 | 0 | 8.0505e-05 | 0.0014455 | 0 | 0 | 0 | 0.15676 | 50.6138 | 2.9495 | 0.012787 | 0.076287 | 0.035514 | 0.0075672 | 0.00067542 | 0.0015343 | 3.0838 | 42.1433 | 2.4438 | 0.0030699 | 0.005599 | 0.026834 | 0.0054985 | 0.0002439 | 0.0012011 | 2.4863
104 | 201101 | 化学肥料 | 309648 | 15475400.7332 | 1007052.8882 | 2156821.8314 | 164.3107 | 10523.5749 | 0 | 0 | 0 | 3174562.6052 | 49.9774 | 3.2523 | 6.9654 | 0.00053064 | 0.033986 | 0 | 0 | 0 | 10.2522 | 123.1271 | 8.2483 | 8.5512 | 0.46867 | 0.17944 | 0.0055938 | 0.0012947 | 0.0028758 | 17.4573 | 99.1138 | 6.5899 | 8.0913 | 0.017547 | 0.13007 | 0.0028842 | 0.00034727 | 0.0018075 | 14.8339
105 | 202101 | ソーダ工業製品 | 522551 | 21022907.0136 | 1946653.2477 | 0 | 223.2116 | 14295.9876 | 0 | 0 | 0 | 1961172.4469 | 40.2313 | 3.7253 | 0 | 0.00042716 | 0.027358 | 0 | 0 | 0 | 3.7531 | 246.293 | 19.025 | 0.0047611 | 0.29799 | 0.13354 | 0.0055901 | 0.0021013 | 0.011377 | 19.4804 | 231.9525 | 17.9724 | -0.017686 | 0.026412 | 0.12331 | 0.0038785 | 0.00070661 | 0.010514 | 18.1196
106 | 202901 | 無機顔料 | 300169 | 7630538.7942 | 471037.8274 | 0 | 6792.2692 | 2656.5636 | 0 | 0 | 0 | 480486.6602 | 25.4208 | 1.5692 | 0 | 0.022628 | 0.0088502 | 0 | 0 | 0 | 1.6007 | 118.7083 | 8.3395 | 0.082664 | 0.27663 | 0.13042 | 0.0067382 | 0.0014152 | 0.0043773 | 8.8418 | 95.4377 | 6.7174 | 0.038282 | 0.035969 | 0.093249 | 0.0035294 | 0.00041687 | 0.0032512 | 6.8921
107 | 202902 | 圧縮ガス・液化ガス | 287451 | 3515988.4295 | 200196.7878 | 0 | 401.8592 | 1224.0875 | 0 | 0 | 0 | 201822.7344 | 12.2316 | 0.69646 | 0 | 0.001398 | 0.0042584 | 0 | 0 | 0 | 0.70211 | 177.6239 | 10.461 | 0.048901 | 0.24371 | 0.11142 | 0.0054524 | 0.0025804 | 0.0095956 | 10.8827 | 168.4138 | 9.8174 | 0.016527 | 0.02098 | 0.093021 | 0.0041873 | 0.00091891 | 0.0087624 | 9.9618
108 | 202903 | 塩 | 48842 | 4722972.8925 | 412474.652 | 0 | 539.8112 | 1644.2978 | 0 | 0 | 0 | 414658.761 | 96.699 | 8.4451 | 0 | 0.011052 | 0.033666 | 0 | 0 | 0 | 8.4898 | 149.116 | 12.1797 | 0.023258 | 0.20856 | 0.064508 | 0.0066906 | 0.0024816 | 0.002891 | 12.4881 | 136.2634 | 11.2628 | 0.0017409 | 0.017996 | 0.055304 | 0.004929 | 0.00086601 | 0.0020645 | 11.3457
109 | 202909 | その他の無機化学工業製品 | 786795 | 53165474.6063 | 3700369.9012 | 356259.8481 | 6736.226 | 799032.0392 | 0 | 0 | 0 | 4862398.0145 | 67.5722 | 4.7031 | 0.4528 | 0.0085616 | 1.0156 | 0 | 0 | 0 | 6.18 | 149.3901 | 10.6394 | 0.65289 | 0.20838 | 1.1826 | 0.0066858 | 0.001699 | 0.0038781 | 12.6955 | 125.6164 | 8.996 | 0.57995 | 0.022477 | 1.1268 | 0.0032081 | 0.00051439 | 0.0027479 | 10.7318
110 | 203101 | 石油化学基礎製品 | 1950273 | 50769975.638 | 3140899.259 | 211358.868 | 2916.8397 | 34524.5755 | 0 | 0 | 0 | 3389699.5422 | 26.0322 | 1.6105 | 0.10837 | 0.0014956 | 0.017702 | 0 | 0 | 0 | 1.7381 | 116.9994 | 7.696 | 0.28715 | 1.5378 | 0.081125 | 0.0051834 | 0.0014432 | 0.0033633 | 9.612 | 78.3582 | 4.9956 | 0.12411 | 0.018646 | 0.055928 | 0.0013387 | 0.00021385 | 0.0012464 | 5.197
111 | 203102 | 石油化学系芳香族製品 | 975152 | 27257125.4318 | 1510872.618 | 0 | 289.4037 | 18535.3779 | 0 | 0 | 0 | 1529697.3997 | 27.9517 | 1.5494 | 0 | 0.00029678 | 0.019008 | 0 | 0 | 0 | 1.5687 | 106.6375 | 6.7042 | 0.165 | 1.2883 | 0.066812 | 0.0049157 | 0.0014141 | 0.0026727 | 8.2333 | 74.2761 | 4.4487 | 0.029571 | 0.016347 | 0.047263 | 0.0016576 | 0.00026369 | 0.00086507 | 4.5447
112 | 203201 | 脂肪族中間物 | 2042232 | 106537107.9649 | 7815654.8918 | 0 | 1513.2757 | 591865.1475 | 0 | 0 | 0 | 8409033.315 | 52.167 | 3.827 | 0 | 0.00074099 | 0.28981 | 0 | 0 | 0 | 4.1176 | 182.615 | 12.9596 | 0.27628 | 0.86903 | 0.49218 | 0.0061262 | 0.0020205 | 0.0045135 | 14.6097 | 148.46 | 10.5703 | 0.14125 | 0.020037 | 0.44691 | 0.0033429 | 0.00054954 | 0.0028722 | 11.1853
113 | 203202 | 環式中間物 | 1510690 | 58142197.7801 | 3675949.8717 | 0 | 2814.173 | 39537.8306 | 0 | 0 | 0 | 3718301.8754 | 38.4872 | 2.4333 | 0 | 0.0018628 | 0.026172 | 0 | 0 | 0 | 2.4613 | 142.4118 | 9.2031 | 0.21104 | 0.84505 | 0.10588 | 0.0052763 | 0.0017728 | 0.0033442 | 10.3755 | 103.5651 | 6.5853 | 0.084747 | 0.01369 | 0.075413 | 0.0024752 | 0.00043267 | 0.0017054 | 6.7638
114 | 203301 | 合成ゴム | 523537 | 79521174.3035 | 4992904.6813 | 0 | 9088.8566 | 27685.2083 | 0 | 0 | 0 | 5029678.7462 | 151.8922 | 9.5369 | 0 | 0.01736 | 0.052881 | 0 | 0 | 0 | 9.6071 | 255.5859 | 16.8882 | 0.11263 | 0.63247 | 0.13091 | 0.0056017 | 0.0020447 | 0.0048327 | 17.7767 | 232.7836 | 15.3268 | 0.039272 | 0.031931 | 0.11103 | 0.0034703 | 0.0006248 | 0.0035935 | 15.5167
115 | 203901 | メタン誘導品 | 138242 | 14136744.0788 | 1012117.2426 | 0 | 1615.7563 | 4921.6917 | 0 | 0 | 0 | 1018654.6907 | 102.2608 | 7.3213 | 0 | 0.011688 | 0.035602 | 0 | 0 | 0 | 7.3686 | 196.0894 | 13.9228 | 0.17306 | 0.41428 | 0.28679 | 0.0057693 | 0.0017489 | 0.0034608 | 14.8079 | 167.4183 | 11.8999 | 0.087156 | 0.032877 | 0.2113 | 0.0033711 | 0.00052131 | 0.00228 | 12.2374
116 | 203902 | 油脂加工製品 | 89332 | 2486156.6406 | 141523.0797 | 0 | 284.1548 | 865.5527 | 0 | 0 | 0 | 142672.7871 | 27.8305 | 1.5842 | 0 | 0.0031809 | 0.0096892 | 0 | 0 | 0 | 1.5971 | 76.2058 | 4.811 | 0.068653 | 0.27068 | 0.28232 | 0.0055926 | 0.0012096 | 0.0019091 | 5.4414 | 59.8194 | 3.7144 | 0.02324 | 0.052496 | 0.089759 | 0.0033995 | 0.00037235 | 0.0012249 | 3.8849
117 | 203903 | 可塑剤 | 102161 | 3568979.7154 | 277786.8987 | 0 | 407.9158 | 1242.5363 | 0 | 0 | 0 | 279437.3508 | 34.9349 | 2.7191 | 0 | 0.0039929 | 0.012163 | 0 | 0 | 0 | 2.7353 | 134.8396 | 9.6826 | 0.16039 | 0.4138 | 0.26185 | 0.0047334 | 0.0013343 | 0.0031501 | 10.5279 | 100.2553 | 7.3259 | 0.072188 | 0.022199 | 0.18706 | 0.0026077 | 0.00034078 | 0.0019532 | 7.6123
118 | 203904 | 合成染料 | 38929 | 4013336.0774 | 240184.3117 | 0 | 458.7034 | 1397.2385 | 0 | 0 | 0 | 242040.2536 | 103.0937 | 6.1698 | 0 | 0.011783 | 0.035892 | 0 | 0 | 0 | 6.2175 | 205.8314 | 13.4391 | 0.12998 | 0.41236 | 0.15953 | 0.0039133 | 0.0010619 | 0.0039412 | 14.1499 | 171.0098 | 11.1234 | 0.048661 | 0.020688 | 0.1158 | 0.0018589 | 0.00022608 | 0.0028116 | 11.3135
119 | 203909 | その他の有機化学工業製品 | 1017591 | 25116011.354 | 1921623.2554 | 0 | 2870.6295 | 8744.1114 | 0 | 0 | 0 | 1933237.9963 | 24.6818 | 1.8884 | 0 | 0.002821 | 0.008593 | 0 | 0 | 0 | 1.8998 | 116.4138 | 8.4574 | 0.1529 | 0.39752 | 0.1143 | 0.0048755 | 0.0013554 | 0.003648 | 9.132 | 97.1306 | 7.1039 | 0.079091 | 0.021661 | 0.084702 | 0.0031819 | 0.00041665 | 0.0027328 | 7.2956
120 | 204101 | 熱硬化性樹脂 | 536860 | 5602699.7549 | 401547.491 | 0 | 640.3594 | 1950.5737 | 0 | 0 | 0 | 404138.4241 | 10.4361 | 0.74796 | 0 | 0.0011928 | 0.0036333 | 0 | 0 | 0 | 0.75278 | 107.0099 | 7.2747 | 0.30391 | 0.47081 | 0.15208 | 0.0051794 | 0.0013491 | 0.0026897 | 8.2107 | 63.6172 | 4.3723 | 0.16893 | 0.017312 | 0.099758 | 0.002682 | 0.00030492 | 0.0013378 | 4.6626
121 | 204102 | 熱可塑性樹脂 | 1427335 | 18922839.0419 | 1376613.843 | 0 | 2162.7821 | 6587.9653 | 0 | 0 | 0 | 1385364.5904 | 13.2575 | 0.96446 | 0 | 0.0015153 | 0.0046156 | 0 | 0 | 0 | 0.9706 | 111.2939 | 7.4624 | 0.17542 | 0.83783 | 0.118 | 0.005433 | 0.0015813 | 0.0031646 | 8.6038 | 78.6228 | 5.226 | 0.070788 | 0.019249 | 0.086104 | 0.0028073 | 0.00038994 | 0.0016687 | 5.4071
122 | 204103 | 高機能性樹脂 | 527948 | 4169915.4606 | 270686.952 | 0 | 476.5996 | 1451.7514 | 0 | 0 | 0 | 272615.3031 | 7.8983 | 0.51272 | 0 | 0.00090274 | 0.0027498 | 0 | 0 | 0 | 0.51637 | 109.1503 | 7.3151 | 0.12124 | 0.4901 | 0.13409 | 0.0053334 | 0.0015246 | 0.0028454 | 8.0702 | 62.5444 | 4.2061 | 0.031271 | 0.016702 | 0.085271 | 0.0028849 | 0.0003597 | 0.0014029 | 4.344
123 | 204109 | その他の合成樹脂 | 428403 | 3884051.0798 | 264761.3505 | 0 | 443.9268 | 1352.2281 | 387175.1929 | 0 | 0 | 653732.6983 | 9.0663 | 0.61802 | 0 | 0.0010362 | 0.0031564 | 0.90376 | 0 | 0 | 1.526 | 110.9253 | 7.4975 | 0.14206 | 0.50713 | 0.18047 | 0.90854 | 0.0014481 | 0.0028725 | 9.24 | 71.0532 | 4.8253 | 0.051457 | 0.017468 | 0.13196 | 0.9063 | 0.00035323 | 0.0015274 | 5.9343
124 | 205101 | レーヨン・アセテート | 71521 | 9005541.2659 | 727877.8686 | 0 | 95.6167 | 6123.944 | 0 | 0 | 0 | 734097.4293 | 125.9146 | 10.1771 | 0 | 0.0013369 | 0.085624 | 0 | 0 | 0 | 10.2641 | 212.8836 | 15.8309 | 0.072613 | 0.24101 | 0.20649 | 0.074978 | 0.0014934 | 0.0034083 | 16.4309 | 192.3892 | 14.5278 | 0.029922 | 0.018932 | 0.1612 | 0.039327 | 0.00048155 | 0.0025585 | 14.7802
125 | 205102 | 合成繊維 | 424320 | 18580778.0347 | 1614451.5337 | 0 | 197.2822 | 12635.2921 | 0 | 0 | 0 | 1627284.1081 | 43.7895 | 3.8048 | 0 | 0.00046494 | 0.029778 | 0 | 0 | 0 | 3.835 | 147.6942 | 10.9226 | 0.10125 | 0.42058 | 0.15394 | 0.040011 | 0.0013794 | 0.003955 | 11.6437 | 115.2903 | 8.7502 | 0.029185 | 0.011613 | 0.11737 | 0.020812 | 0.00036172 | 0.0028162 | 8.9323
126 | 206101 | 医薬品 | 6646766 | 25667110.0047 | 1506156.9181 | 0 | 2933.6172 | 8935.9758 | 239892.3748 | 0 | 0 | 1757918.8858 | 3.8616 | 0.2266 | 0 | 0.00044136 | 0.0013444 | 0.036092 | 0 | 0 | 0.26448 | 37.785 | 2.5022 | 0.034474 | 0.10694 | 0.062355 | 0.043122 | 0.00094103 | 0.0014669 | 2.7515 | 29.7871 | 1.959 | 0.015368 | 0.018087 | 0.038584 | 0.041576 | 0.00032214 | 0.0010553 | 2.074
127 | 207101 | 石けん・合成洗剤・界面活性剤 | 778506 | 11865690.6361 | 704112.1099 | 0 | 1356.1867 | 4131.027 | 0 | 0 | 0 | 709599.3236 | 15.2416 | 0.90444 | 0 | 0.001742 | 0.0053064 | 0 | 0 | 0 | 0.91149 | 75.4753 | 4.9346 | 0.068833 | 0.20622 | 0.12025 | 0.0076664 | 0.0010276 | 0.0020453 | 5.3407 | 56.9659 | 3.6927 | 0.028179 | 0.013666 | 0.079251 | 0.0054794 | 0.00031515 | 0.0013503 | 3.821
128 | 207102 | 化粧品・歯磨 | 1564976 | 2710092.0038 | 164565.3404 | 0 | 309.7494 | 943.5155 | 940498.818 | 0 | 0 | 1106317.4233 | 1.7317 | 0.10516 | 0 | 0.00019793 | 0.00060289 | 0.60097 | 0 | 0 | 0.70692 | 47.6254 | 3.2345 | 0.031189 | 0.11344 | 0.054528 | 0.61746 | 0.00088776 | 0.0018233 | 4.0539 | 37.7309 | 2.5712 | 0.011836 | 0.0081041 | 0.038361 | 0.61438 | 0.00030422 | 0.0013716 | 3.2456
129 | 207201 | 塗料 | 938827 | 3280609.7862 | 199806.4427 | 0 | 374.9566 | 1142.1406 | 179276.7405 | 0 | 0 | 380600.2804 | 3.4944 | 0.21283 | 0 | 0.00039939 | 0.0012166 | 0.19096 | 0 | 0 | 0.4054 | 75.1043 | 5.1907 | 0.1085 | 0.30057 | 0.14544 | 0.21406 | 0.0011774 | 0.0023224 | 5.9628 | 51.7047 | 3.5679 | 0.049008 | 0.018921 | 0.099965 | 0.20426 | 0.0003424 | 0.0013901 | 3.9418
130 | 207202 | 印刷インキ | 342272 | 427869.4792 | 24728.1322 | 0 | 48.9033 | 148.9623 | 0 | 0 | 0 | 24925.9977 | 1.2501 | 0.072247 | 0 | 0.00014288 | 0.00043522 | 0 | 0 | 0 | 0.072825 | 68.6155 | 4.7284 | 0.092826 | 0.28873 | 0.14616 | 0.05344 | 0.0011221 | 0.0021695 | 5.3128 | 46.107 | 3.1735 | 0.037443 | 0.017782 | 0.088442 | 0.027983 | 0.00032227 | 0.0012919 | 3.3467
131 | 207301 | 写真感光材料 | 604083 | 12908154.3174 | 797032.2572 | 0 | 1475.3349 | 4493.9596 | 0 | 0 | 0 | 803001.5517 | 21.3682 | 1.3194 | 0 | 0.0024423 | 0.0074393 | 0 | 0 | 0 | 1.3293 | 83.9771 | 5.5968 | 0.073759 | 0.14078 | 0.13633 | 0.015894 | 0.0011226 | 0.0025653 | 5.9673 | 68.1445 | 4.5286 | 0.037928 | 0.012399 | 0.096306 | 0.0093763 | 0.00036123 | 0.0018706 | 4.6868
132 | 207401 | 農薬 | 387442 | 14351004.4371 | 862298.8164 | 0 | 1640.2452 | 4996.2862 | 0 | 0 | 0 | 868935.3478 | 37.0404 | 2.2256 | 0 | 0.0042335 | 0.012896 | 0 | 0 | 0 | 2.2427 | 105.4292 | 6.9161 | 0.059709 | 0.17765 | 0.10634 | 0.0067532 | 0.0010835 | 0.0026304 | 7.2702 | 89.1001 | 5.8012 | 0.024742 | 0.016443 | 0.077812 | 0.0047061 | 0.00034189 | 0.0019786 | 5.9273
133 | 207901 | ゼラチン・接着剤 | 270631 | 5025218.8989 | 306535.9487 | 0 | 574.3564 | 1749.5244 | 0 | 0 | 0 | 308859.8295 | 18.5685 | 1.1327 | 0 | 0.0021223 | 0.0064646 | 0 | 0 | 0 | 1.1413 | 83.2967 | 5.5522 | 0.099682 | 0.29027 | 0.12053 | 0.012285 | 0.0010366 | 0.0019899 | 6.078 | 62.4387 | 4.13 | 0.044049 | 0.023908 | 0.082562 | 0.0070427 | 0.00029973 | 0.0012102 | 4.2891
134 | 207909 | その他の化学最終製品 | 1893465 | 41109579.4141 | 2512424.6625 | 0 | 4698.6111 | 14312.2543 | 0 | 0 | 0 | 2531435.5279 | 21.7113 | 1.3269 | 0 | 0.0024815 | 0.0075588 | 0 | 0 | 0 | 1.3369 | 95.4652 | 6.4116 | 0.16769 | 0.27752 | 0.15168 | 0.011416 | 0.0013177 | 0.0024393 | 7.0237 | 70.9653 | 4.7319 | 0.091289 | 0.020281 | 0.097895 | 0.0064444 | 0.00039187 | 0.0015351 | 4.9497
135 | 211101 | 石油製品 | 15674017 | 580028482.2573 | 33644368.7757 | 0 | 20143.1253 | 188982.0965 | 0 | 0 | 0 | 33853493.9976 | 37.0057 | 2.1465 | 0 | 0.0012851 | 0.012057 | 0 | 0 | 0 | 2.1598 | 83.9053 | 5.5089 | 0.20101 | 1.9168 | 0.038682 | 0.0048587 | 0.0012205 | 0.0027974 | 7.6743 | 44.8831 | 2.7178 | 0.0019277 | 0.018668 | 0.016031 | 0.00034467 | 5.3732e-05 | 0.00035616 | 2.7552
136 | 212101 | 石炭製品 | 889882 | 114744156.7907 | 7562594.8901 | 0 | 105517.3892 | 1017.8823 | 0 | 0 | 0 | 7669130.1616 | 128.9431 | 8.4984 | 0 | 0.11857 | 0.0011438 | 0 | 0 | 0 | 8.6181 | 189.5434 | 12.7084 | 0.1807 | 2.219 | 0.030111 | 0.0061543 | 0.0017121 | 0.0032671 | 15.1493 | 145.7434 | 9.5801 | -0.026156 | 0.14588 | 0.0052256 | 0.0010974 | 0.00020207 | 0.00052096 | 9.7069
137 | 212102 | 舗装材料 | 356271 | 1444880.2135 | 97326.4447 | 0 | 2.0729 | 12.8174 | 0 | 0 | 0 | 97341.335 | 4.0556 | 0.27318 | 0 | 5.8183e-06 | 3.5976e-05 | 0 | 0 | 0 | 0.27322 | 49.9041 | 3.27 | 0.057733 | 0.50598 | 0.035777 | 0.0074989 | 0.0015005 | 0.0021219 | 3.8806 | 35.2511 | 2.2491 | 0.0030593 | 0.0077684 | 0.021392 | 0.0056717 | 0.00050145 | 0.0012011 | 2.2887
138 | 221101 | プラスチック製品 | 10635171 | 14786532.8705 | 988682.5457 | 0 | 7.9412 | 3011.2662 | 365737.9492 | 0 | 0 | 1357439.7023 | 1.3903 | 0.092963 | 0 | 7.4669e-07 | 0.00028314 | 0.034389 | 0 | 0 | 0.12764 | 57.8732 | 3.7774 | 0.056673 | 0.22367 | 0.058799 | 0.07093 | 0.0012385 | 0.0024257 | 4.1911 | 41.0652 | 2.6403 | 0.020106 | 0.0076579 | 0.038128 | 0.058139 | 0.00038597 | 0.0016659 | 2.7664
139 | 231101 | タイヤ・チューブ | 1056993 | 5744790.7846 | 372047.3803 | 0 | 3.0853 | 1169.9223 | 0 | 0 | 0 | 373220.3878 | 5.435 | 0.35199 | 0 | 2.9189e-06 | 0.0011068 | 0 | 0 | 0 | 0.3531 | 89.6498 | 5.9455 | 0.065859 | 0.20283 | 0.29837 | 0.0052935 | 0.0014982 | 0.0028528 | 6.5222 | 72.9417 | 4.8047 | 0.018649 | 0.01167 | 0.11442 | 0.003274 | 0.00048521 | 0.0020812 | 4.9553
140 | 231901 | ゴム製履物 | 34957 | 386349.3879 | 26381.9081 | 0 | 0.20749 | 78.6798 | 0 | 0 | 0 | 26460.7954 | 11.0521 | 0.7547 | 0 | 5.9356e-06 | 0.0022508 | 0 | 0 | 0 | 0.75695 | 43.5272 | 2.8096 | 0.024348 | 0.095588 | 0.10725 | 0.0054237 | 0.0006897 | 0.0013943 | 3.0443 | 36.8437 | 2.358 | 0.0054515 | 0.0048382 | 0.04265 | 0.0039025 | 0.00024253 | 0.0010553 | 2.4161
141 | 231902 | プラスチック製履物 | 63522 | 772458.6824 | 61385.4415 | 0 | 0.41485 | 157.3106 | 0 | 0 | 0 | 61543.167 | 12.1605 | 0.96637 | 0 | 6.5309e-06 | 0.0024765 | 0 | 0 | 0 | 0.96885 | 54.7565 | 3.6741 | 0.025798 | 0.12552 | 0.037027 | 0.012042 | 0.00072672 | 0.0016946 | 3.8769 | 44.618 | 2.9899 | 0.0073647 | 0.0051386 | 0.024042 | 0.0088545 | 0.00023147 | 0.0012444 | 3.0367
142 | 231909 | その他のゴム製品 | 1845487 | 6952009.4444 | 443429.3607 | 0 | 3.7336 | 1415.7714 | 0 | 0 | 0 | 444848.8657 | 3.767 | 0.24028 | 0 | 2.0231e-06 | 0.00076715 | 0 | 0 | 0 | 0.24105 | 58.3299 | 3.8578 | 0.035847 | 0.13587 | 0.09728 | 0.0078453 | 0.0013795 | 0.0021173 | 4.1381 | 46.9796 | 3.0803 | 0.011585 | 0.0076563 | 0.045381 | 0.0057751 | 0.00047152 | 0.0015281 | 3.1527
143 | 241101 | 革製履物 | 203433 | 391781.3856 | 26397.273 | 0 | 44.7786 | 136.3983 | 0 | 0 | 0 | 26578.4498 | 1.9258 | 0.12976 | 0 | 0.00022011 | 0.00067048 | 0 | 0 | 0 | 0.13065 | 30.0178 | 1.9419 | 0.018334 | 0.26954 | 0.20147 | 0.0063633 | 0.00074438 | 0.0012617 | 2.4396 | 19.8404 | 1.2708 | 0.0028019 | 0.080324 | 0.070883 | 0.0043382 | 0.00024098 | 0.0007921 | 1.4302
144 | 241201 | 製革・毛皮 | 71078 | 823628.4039 | 58118.1497 | 0 | 94.1364 | 286.7453 | 0 | 0 | 0 | 58499.0314 | 11.5877 | 0.81767 | 0 | 0.0013244 | 0.0040342 | 0 | 0 | 0 | 0.82303 | 44.4501 | 2.906 | 0.047962 | 1.1256 | 0.91764 | 0.0062572 | 0.00091396 | 0.0016179 | 5.006 | 34.253 | 2.23 | 0.0090145 | 0.57532 | 0.44918 | 0.0042161 | 0.00027831 | 0.0010933 | 3.2691
145 | 241202 | かばん・袋物・その他の革製品 | 201336 | 344203.1496 | 22087.7477 | 0 | 39.3406 | 119.8339 | 0 | 0 | 0 | 22246.9223 | 1.7096 | 0.10971 | 0 | 0.0001954 | 0.00059519 | 0 | 0 | 0 | 0.1105 | 34.4872 | 2.2536 | 0.022209 | 0.23863 | 0.1575 | 0.011022 | 0.00073001 | 0.002408 | 2.6861 | 24.5714 | 1.5881 | 0.0052222 | 0.063197 | 0.061464 | 0.0081163 | 0.0002424 | 0.0019522 | 1.7283
146 | 251101 | 板ガラス・安全ガラス | 648547 | 21899511.7359 | 1586182.2211 | 0 | 6025.3459 | 76219.9102 | 0 | 0 | 0 | 1668427.4773 | 33.767 | 2.4457 | 0 | 0.0092905 | 0.11752 | 0 | 0 | 0 | 2.5726 | 72.5598 | 5.1318 | 0.020238 | 0.13169 | 0.16271 | 0.0080164 | 0.0012901 | 0.001884 | 5.4576 | 63.2634 | 4.482 | 0.005012 | 0.018687 | 0.15159 | 0.0060003 | 0.00046107 | 0.0013362 | 4.6651
147 | 251201 | ガラス繊維・同製品 | 199973 | 11830019.9204 | 736109.7492 | 0 | 538.6115 | 2093.3242 | 0 | 0 | 0 | 738741.6849 | 59.1581 | 3.681 | 0 | 0.0026934 | 0.010468 | 0 | 0 | 0 | 3.6942 | 138.9648 | 8.98 | 0.039405 | 0.21731 | 0.062922 | 0.0096196 | 0.001926 | 0.004389 | 9.3156 | 126.7589 | 8.1351 | 0.011234 | 0.011572 | 0.049709 | 0.006565 | 0.00067506 | 0.0036247 | 8.2185
148 | 251909 | その他のガラス製品 | 862796 | 39226107.7659 | 2424640.3719 | 0 | 1785.9339 | 6941.0669 | 0 | 0 | 0 | 2433367.3728 | 45.4639 | 2.8102 | 0 | 0.0020699 | 0.0080449 | 0 | 0 | 0 | 2.8203 | 86.3062 | 5.5333 | 0.035718 | 0.14631 | 0.067733 | 0.0061334 | 0.0016475 | 0.002134 | 5.793 | 77.0611 | 4.8952 | 0.013798 | 0.0076783 | 0.050058 | 0.0044909 | 0.00058598 | 0.0015382 | 4.9734
149 | 252101 | セメント | 404940 | 190803313.2887 | 50355454.3243 | 0 | 52496.8766 | 664079.2538 | 0 | 0 | 0 | 51072030.4547 | 471.1891 | 124.3529 | 0 | 0.12964 | 1.6399 | 0 | 0 | 0 | 126.1225 | 604.5163 | 134.1662 | 0.051679 | 0.61425 | 1.7124 | 0.010822 | 0.0017603 | 0.0073273 | 136.5645 | 588.2336 | 133.0165 | 0.0014889 | 0.14332 | 1.6998 | 0.0078873 | 0.00059428 | 0.0063061 | 134.8759
150 | 252201 | 生コンクリート | 1347348 | 5253359.566 | 355898.5825 | 0 | 1445.3888 | 18283.9964 | 0 | 0 | 0 | 375627.9677 | 3.899 | 0.26415 | 0 | 0.0010728 | 0.01357 | 0 | 0 | 0 | 0.27879 | 143.8956 | 26.6055 | 0.021735 | 0.21891 | 0.35107 | 0.021418 | 0.0016304 | 0.0025526 | 27.2228 | 135.4221 | 25.7604 | 0.0016227 | 0.034572 | 0.34022 | 0.020148 | 0.00077384 | 0.0020087 | 26.1597
151 | 252301 | セメント製品 | 1245920 | 19683880.9653 | 1538365.4781 | 0 | 5415.7459 | 68508.5429 | 0 | 0 | 0 | 1612289.767 | 15.7987 | 1.2347 | 0 | 0.0043468 | 0.054986 | 0 | 0 | 0 | 1.2941 | 76.4094 | 9.82 | 0.014074 | 0.11973 | 0.15886 | 0.0077759 | 0.0014256 | 0.0018804 | 10.1238 | 69.8962 | 9.2831 | 0.0026449 | 0.019376 | 0.15233 | 0.0068308 | 0.00055776 | 0.0014241 | 9.4662
152 | 253101 | 陶磁器 | 733697 | 45612647.3709 | 2758927.0771 | 0 | 5213.2884 | 15879.9924 | 0 | 0 | 0 | 2780020.3579 | 62.1682 | 3.7603 | 0 | 0.0071055 | 0.021644 | 0 | 0 | 0 | 3.7891 | 104.3643 | 6.5328 | 0.02325 | 0.18447 | 0.055275 | 0.0052476 | 0.00138 | 0.0023686 | 6.8048 | 94.2445 | 5.8392 | 0.0033542 | 0.013483 | 0.044708 | 0.0035605 | 0.00047399 | 0.0017165 | 5.9065
153 | 259901 | 耐火物 | 222670 | 7593689.4633 | 561786.5395 | 0 | 867.9192 | 2643.7345 | 0 | 0 | 0 | 565298.1933 | 34.1029 | 2.523 | 0 | 0.0038978 | 0.011873 | 0 | 0 | 0 | 2.5387 | 100.9256 | 7.5886 | 0.022324 | 0.16087 | 0.068539 | 0.0071026 | 0.0027143 | 0.0035093 | 7.8537 | 86.6496 | 6.5855 | 0.0041856 | 0.015275 | 0.054831 | 0.0046181 | 0.00098477 | 0.0026886 | 6.668
154 | 259902 | その他の建設用土石製品 | 225350 | 19998538.0982 | 1473533.3959 | 0 | 2285.7289 | 6962.4688 | 0 | 0 | 0 | 1482781.5936 | 88.7443 | 6.5389 | 0 | 0.010143 | 0.030896 | 0 | 0 | 0 | 6.5799 | 140.2825 | 9.831 | 0.027019 | 0.24082 | 0.077498 | 0.0072832 | 0.00085056 | 0.0020582 | 10.1865 | 129.2555 | 9.094 | 0.0024216 | 0.02229 | 0.062844 | 0.0056468 | 0.000293 | 0.0015111 | 9.189
155 | 259903 | 炭素・黒鉛製品 | 287269 | 11153155.0735 | 914215.6728 | 0 | 1274.7476 | 3882.9585 | 0 | 0 | 0 | 919373.3789 | 38.8248 | 3.1824 | 0 | 0.0044375 | 0.013517 | 0 | 0 | 0 | 3.2004 | 104.1359 | 7.5549 | 0.04105 | 0.21547 | 0.057625 | 0.0063738 | 0.0019786 | 0.0035564 | 7.881 | 90.9574 | 6.6292 | 0.011443 | 0.014945 | 0.044456 | 0.0041943 | 0.00068368 | 0.002735 | 6.7077
156 | 259904 | 研磨材 | 221830 | 3899140.9019 | 289396.0525 | 0 | 445.6515 | 1357.4816 | 0 | 0 | 0 | 291199.1856 | 17.5772 | 1.3046 | 0 | 0.002009 | 0.0061195 | 0 | 0 | 0 | 1.3127 | 54.7951 | 3.7883 | 0.019648 | 0.10744 | 0.050913 | 0.0050638 | 0.0016447 | 0.0017058 | 3.9747 | 44.1768 | 3.0635 | 0.0049844 | 0.0098907 | 0.03273 | 0.003289 | 0.00058785 | 0.0011511 | 3.1162
157 | 259909 | その他の窯業・土石製品 | 755589 | 30119705.0529 | 2354679.0544 | 0 | 8287.0177 | 104829.79 | 0 | 0 | 0 | 2467795.8621 | 39.8626 | 3.1163 | 0 | 0.010968 | 0.13874 | 0 | 0 | 0 | 3.2661 | 81.3477 | 6.0676 | 0.023781 | 0.15566 | 0.18147 | 0.0079135 | 0.0017052 | 0.0022142 | 6.4403 | 71.2334 | 5.3636 | 0.0059466 | 0.024399 | 0.1681 | 0.0059277 | 0.00062887 | 0.0015945 | 5.5702
158 | 261101 | 銑鉄 | 2154291 | 1312281886.7521 | 131500604.7941 | 0 | 54369.518 | 296582.777 | 0 | 0 | 0 | 131851557.0892 | 609.1479 | 61.0412 | 0 | 0.025238 | 0.13767 | 0 | 0 | 0 | 61.2042 | 715.5346 | 68.4868 | 0.02993 | 0.80783 | 0.18253 | 0.0089835 | 0.0015703 | 0.0044096 | 69.5221 | 666.6122 | 65.0862 | -0.035588 | 0.058279 | 0.15367 | 0.0011591 | 0.0002558 | 0.0018496 | 65.2659
159 | 261102 | フェロアロイ | 257770 | 29864117.0556 | 2758870.7539 | 0 | 3944.616 | 6749.4514 | 0 | 0 | 0 | 2769564.8212 | 115.8557 | 10.7028 | 0 | 0.015303 | 0.026184 | 0 | 0 | 0 | 10.7443 | 209.7208 | 16.939 | 0.0072718 | 0.31231 | 0.078452 | 0.0085475 | 0.0018156 | 0.0049257 | 17.3523 | 172.7177 | 14.3508 | -0.017491 | 0.024207 | 0.052671 | 0.0022703 | 0.00046423 | 0.0030109 | 14.416
160 | 261103 | 粗鋼（転炉） | 3743816 | 52015834.162 | 9506395.3781 | 0 | 2155.0826 | 11755.8588 | 0 | 0 | 0 | 9520306.3194 | 13.8938 | 2.5392 | 0 | 0.00057564 | 0.0031401 | 0 | 0 | 0 | 2.5429 | 439.3499 | 42.7269 | 0.021026 | 0.49957 | 0.1186 | 0.0071849 | 0.0017032 | 0.0036628 | 43.3787 | 396.4334 | 39.49 | -0.019503 | 0.034513 | 0.096138 | 0.0020114 | 0.00042632 | 0.0018284 | 39.6054
161 | 261104 | 粗鋼（電気炉） | 1426203 | 16891980.7984 | 1571101.6721 | 241929.0909 | 14878.267 | 3817.6787 | 0 | 0 | 0 | 1831726.7086 | 11.844 | 1.1016 | 0.16963 | 0.010432 | 0.0026768 | 0 | 0 | 0 | 1.2843 | 138.7593 | 10.4212 | 0.18442 | 0.20443 | 0.051487 | 0.0045781 | 0.0013261 | 0.0044238 | 10.8718 | 103.0745 | 7.6359 | 0.16821 | 0.018831 | 0.034634 | 0.0020796 | 0.00037625 | 0.0032436 | 7.8633
162 | 2612011 | 鉄屑 | 0 | 0 | 0 | 0 | 0 | 0 | 0 | 0 | 0 | 0 | 0 | 0 | 0 | 0 | 0 | 0 | 0 | 0 | 0 | 0 | 0 | 0 | 0 | 0 | 0 | 0 | 0 | 0 | 0 | 0 | 0 | 0 | 0 | 0 | 0 | 0 | 0
163 | 262101 | 熱間圧延鋼材 | 7476530 | 147793707.4733 | 8577961.529 | 0 | 6123.2824 | 33402.1742 | 0 | 0 | 0 | 8617486.9857 | 19.7677 | 1.1473 | 0 | 0.000819 | 0.0044676 | 0 | 0 | 0 | 1.1526 | 268.9509 | 24.5897 | 0.04836 | 0.33392 | 0.076706 | 0.0053861 | 0.0013198 | 0.0030414 | 25.0585 | 240.0452 | 22.4007 | 0.020336 | 0.023548 | 0.061637 | 0.0022136 | 0.00036494 | 0.0018205 | 22.5106
164 | 262201 | 鋼管 | 1282281 | 19574225.6445 | 1210040.0836 | 0 | 810.9852 | 4423.8805 | 0 | 0 | 0 | 1215274.9493 | 15.2652 | 0.94366 | 0 | 0.00063246 | 0.00345 | 0 | 0 | 0 | 0.94774 | 188.6667 | 16.3945 | 0.03405 | 0.24388 | 0.057697 | 0.0049766 | 0.0011706 | 0.0025214 | 16.7388 | 163.619 | 14.4074 | 0.012176 | 0.017558 | 0.045565 | 0.0027808 | 0.00035567 | 0.0016081 | 14.4874
165 | 262301 | 冷間仕上鋼材 | 3470077 | 92647166.7491 | 6538864.6911 | 0 | 3838.4907 | 20938.7589 | 0 | 0 | 0 | 6563641.9406 | 26.6989 | 1.8844 | 0 | 0.0011062 | 0.0060341 | 0 | 0 | 0 | 1.8915 | 218.2043 | 18.6766 | 0.04793 | 0.27105 | 0.069167 | 0.0052068 | 0.001181 | 0.0034467 | 19.0746 | 191.2595 | 16.5652 | 0.020413 | 0.018518 | 0.055156 | 0.0026736 | 0.00034426 | 0.002426 | 16.6647
166 | 262302 | めっき鋼材 | 1601221 | 26220045.1203 | 1934622.8702 | 0 | 1086.33 | 5925.8715 | 0 | 0 | 0 | 1941635.0717 | 16.375 | 1.2082 | 0 | 0.00067844 | 0.0037008 | 0 | 0 | 0 | 1.2126 | 171.6467 | 14.1194 | 0.035533 | 0.21768 | 0.058605 | 0.0058276 | 0.0012352 | 0.0033131 | 14.4416 | 148.2049 | 12.2776 | 0.012844 | 0.014703 | 0.046397 | 0.0037351 | 0.00039573 | 0.0024382 | 12.3581
167 | 263101 | 鋳鍛鋼 | 386987 | 8147229.8287 | 448175.7642 | 0 | 337.5502 | 1841.3178 | 0 | 0 | 0 | 450354.6322 | 21.053 | 1.1581 | 0 | 0.00087225 | 0.0047581 | 0 | 0 | 0 | 1.1637 | 128.9824 | 10.322 | 0.056522 | 0.18633 | 0.044982 | 0.0041107 | 0.0014087 | 0.0026649 | 10.618 | 111.9772 | 9.0314 | 0.04008 | 0.016393 | 0.035326 | 0.0024261 | 0.00046128 | 0.0018777 | 9.128
168 | 263102 | 鋳鉄管 | 106631 | 7467743.5014 | 639587.3761 | 0 | 309.3982 | 1687.7503 | 0 | 0 | 0 | 641584.5245 | 70.0335 | 5.9981 | 0 | 0.0029016 | 0.015828 | 0 | 0 | 0 | 6.0169 | 146.461 | 12.0371 | 0.018376 | 0.19173 | 0.053552 | 0.0043151 | 0.0010976 | 0.0029044 | 12.3091 | 138.6627 | 11.481 | -0.00016533 | 0.015485 | 0.047411 | 0.0032193 | 0.00038222 | 0.0023896 | 11.5497
169 | 263103 | 鋳鉄品及び鍛工品（鉄） | 1407208 | 80609078.7154 | 7328377.5811 | 0 | 3339.7373 | 18218.0861 | 0 | 0 | 0 | 7349935.4045 | 57.283 | 5.2077 | 0 | 0.0023733 | 0.012946 | 0 | 0 | 0 | 5.2231 | 191.2561 | 15.9229 | 0.023461 | 0.22208 | 0.063935 | 0.0051498 | 0.0018834 | 0.0051083 | 16.2445 | 178.4032 | 14.9584 | 0.0021982 | 0.015148 | 0.056039 | 0.0036171 | 0.00066377 | 0.0042932 | 15.0403
170 | 264901 | 鉄鋼シャースリット業 | 1724267 | 6216992.5808 | 526547.407 | 0 | 710.5699 | 2164.439 | 0 | 0 | 0 | 529422.416 | 3.6056 | 0.30537 | 0 | 0.0004121 | 0.0012553 | 0 | 0 | 0 | 0.30704 | 154.8376 | 13.3596 | 0.031032 | 0.19885 | 0.050342 | 0.0049273 | 0.00102 | 0.0025527 | 13.6484 | 132.3848 | 11.5744 | 0.011638 | 0.013579 | 0.039539 | 0.0030593 | 0.00032418 | 0.0017585 | 11.6443
171 | 264909 | その他の鉄鋼製品 | 276748 | 2084090.192 | 147056.3518 | 0 | 238.2007 | 725.5737 | 0 | 0 | 0 | 148020.1262 | 7.5306 | 0.53137 | 0 | 0.00086071 | 0.0026218 | 0 | 0 | 0 | 0.53486 | 108.6791 | 9.1177 | 0.021911 | 0.15215 | 0.040557 | 0.0038445 | 0.00087489 | 0.0019936 | 9.3391 | 95.047 | 8.053 | 0.0074845 | 0.014938 | 0.033545 | 0.002576 | 0.0002934 | 0.0014378 | 8.1133
172 | 271101 | 銅 | 631226 | 9225867.4472 | 727549.3247 | 0 | 1015.6332 | 3555.9426 | 0 | 0 | 0 | 732120.9005 | 14.6158 | 1.1526 | 0 | 0.001609 | 0.0056334 | 0 | 0 | 0 | 1.1598 | 109.0492 | 7.5715 | 0.024113 | 0.18349 | 0.062964 | 0.015755 | 0.0016321 | 0.0048061 | 7.8642 | 33.5129 | 2.3616 | 0.0020806 | 0.0039041 | 0.014317 | 0.0013844 | 0.00016936 | 0.0010246 | 2.3845
173 | 271102 | 鉛・亜鉛（含再生） | 234850 | 3616842.0412 | 257314.8581 | 0 | 398.1615 | 1394.0459 | 0 | 0 | 0 | 259107.0655 | 15.4006 | 1.0957 | 0 | 0.0016954 | 0.0059359 | 0 | 0 | 0 | 1.1033 | 116.4708 | 7.3786 | 0.020443 | 0.18093 | 0.052626 | 0.0088727 | 0.001583 | 0.0054015 | 7.6484 | 79.2589 | 4.8096 | 0.00072573 | 0.0065623 | 0.028475 | 0.0019891 | 0.000383 | 0.0034397 | 4.8512
174 | 271103 | アルミニウム（含再生） | 608810 | 15286896.5773 | 1113503.3921 | 0 | 1682.8639 | 5892.0559 | 0 | 14801.2122 | 0 | 1135879.5242 | 25.1095 | 1.829 | 0 | 0.0027642 | 0.009678 | 0 | 0.024312 | 0 | 1.8657 | 71.9128 | 5.0226 | 0.017281 | 0.1275 | 0.039951 | 0.0067724 | 0.032138 | 0.0024708 | 5.2487 | 48.1066 | 3.3706 | 0.0023286 | 0.0065229 | 0.023801 | 0.0033689 | 0.027305 | 0.0011916 | 3.4352
175 | 271109 | その他の非鉄金属地金 | 677826 | 2519473.7294 | 181620.61 | 0 | 287.9627 | 877.152 | 0 | 0 | 0 | 182785.7248 | 3.717 | 0.26795 | 0 | 0.00042483 | 0.0012941 | 0 | 0 | 0 | 0.26966 | 87.7449 | 6.0495 | 0.019425 | 0.15254 | 0.052912 | 0.01276 | 0.0013794 | 0.0043004 | 6.2928 | 27.2986 | 1.8804 | 0.0014811 | 0.0042658 | 0.013708 | 0.0013226 | 0.00016515 | 0.0012649 | 1.9026
176 | 2712011 | 非鉄金属屑 | 0 | 0 | 0 | 0 | 0 | 0 | 0 | 0 | 0 | 0 | 0 | 0 | 0 | 0 | 0 | 0 | 0 | 0 | 0 | 0 | 0 | 0 | 0 | 0 | 0 | 0 | 0 | 0 | 0 | 0 | 0 | 0 | 0 | 0 | 0 | 0 | 0
177 | 272101 | 電線・ケーブル | 1072195 | 2977020.3724 | 171154.8792 | 0 | 340.2579 | 1036.4463 | 0 | 0 | 0 | 172531.5835 | 2.7766 | 0.15963 | 0 | 0.00031735 | 0.00096666 | 0 | 0 | 0 | 0.16091 | 64.0031 | 4.275 | 0.022463 | 0.13483 | 0.042817 | 0.01196 | 0.0030059 | 0.0027669 | 4.4929 | 33.1929 | 2.1549 | 0.005006 | 0.0055694 | 0.020183 | 0.0058822 | 0.0009841 | 0.0012229 | 2.1938
178 | 272102 | 光ファイバケーブル | 181754 | 724512.76 | 41828.914 | 0 | 82.808 | 252.2383 | 0 | 0 | 0 | 42163.9604 | 3.9862 | 0.23014 | 0 | 0.00045561 | 0.0013878 | 0 | 0 | 0 | 0.23198 | 72.788 | 4.7256 | 0.06044 | 0.17938 | 0.098583 | 0.015719 | 0.0024065 | 0.0029828 | 5.0852 | 54.4356 | 3.4808 | 0.027077 | 0.0094759 | 0.066029 | 0.011084 | 0.000813 | 0.0020153 | 3.5973
179 | 272201 | 伸銅品 | 606362 | 4418653.8332 | 248577.9381 | 0 | 505.0292 | 1538.3494 | 0 | 0 | 0 | 250621.3166 | 7.2872 | 0.40995 | 0 | 0.00083288 | 0.002537 | 0 | 0 | 0 | 0.41332 | 76.4565 | 5.0467 | 0.016014 | 0.12763 | 0.040238 | 0.0089891 | 0.0013735 | 0.0033656 | 5.2443 | 38.2841 | 2.4141 | 0.0013347 | 0.0043242 | 0.015876 | 0.0021559 | 0.00030807 | 0.0013841 | 2.4395
180 | 272202 | アルミ圧延製品 | 1184727 | 5287736.7014 | 341540.7509 | 0 | 604.3608 | 1840.9196 | 0 | 0 | 0 | 343986.0313 | 4.4633 | 0.28829 | 0 | 0.00051013 | 0.0015539 | 0 | 0 | 0 | 0.29035 | 54.2639 | 3.6248 | 0.01299 | 0.098221 | 0.029063 | 0.0055785 | 0.015471 | 0.0021395 | 3.7882 | 29.1403 | 1.8746 | 0.0012169 | 0.0035416 | 0.01383 | 0.002796 | 0.0060845 | 0.0010486 | 1.9031
181 | 272203 | 非鉄金属素形材 | 1180547 | 9711959.2783 | 982416.4053 | 0 | 1110.0264 | 3381.2078 | 0 | 0 | 1114291 | 2101198.6396 | 8.2267 | 0.83217 | 0 | 0.00094026 | 0.0028641 | 0 | 0 | 0.94388 | 1.7799 | 59.35 | 4.3015 | 0.013739 | 0.10666 | 0.033555 | 0.0063198 | 0.011793 | 0.95769 | 5.4313 | 32.3655 | 2.4258 | 0.0013004 | 0.0058072 | 0.016652 | 0.0029 | 0.0045888 | 0.9564 | 3.4135
182 | 272204 | 核燃料 | 179878 | 385242.0399 | 25986.4028 | 0 | 44.0312 | 134.1216 | 0 | 0 | 0 | 26164.5555 | 2.1417 | 0.14447 | 0 | 0.00024478 | 0.00074563 | 0 | 0 | 0 | 0.14546 | 31.934 | 2.1553 | 0.014728 | 0.052258 | 0.030382 | 0.0030048 | 0.00051225 | 0.0014104 | 2.2576 | 16.1013 | 1.0574 | 0.0059564 | 0.0017102 | 0.016262 | 0.00063799 | 0.00010647 | 0.00062138 | 1.0827
183 | 272209 | その他の非鉄金属製品 | 771832 | 3766865.3281 | 259393.6732 | 0 | 430.5331 | 1311.43 | 0 | 0 | 0 | 261135.6363 | 4.8804 | 0.33608 | 0 | 0.00055781 | 0.0016991 | 0 | 0 | 0 | 0.33833 | 73.3264 | 4.9235 | 0.015982 | 0.12629 | 0.040513 | 0.0091898 | 0.0029148 | 0.00358 | 5.122 | 29.6051 | 1.9128 | 0.0010836 | 0.0039767 | 0.013416 | 0.0024623 | 0.00086451 | 0.0013094 | 1.9359
184 | 281101 | 建設用金属製品 | 2355295 | 6000604.0544 | 348099.2784 | 0 | 685.8378 | 2089.1036 | 0 | 0 | 0 | 350874.2198 | 2.5477 | 0.14779 | 0 | 0.00029119 | 0.00088698 | 0 | 0 | 0 | 0.14897 | 91.7377 | 7.6669 | 0.019279 | 0.13188 | 0.034279 | 0.0077723 | 0.0019813 | 0.0026266 | 7.8647 | 77.9829 | 6.5968 | 0.0063008 | 0.0091477 | 0.026507 | 0.0062763 | 0.00071916 | 0.0018959 | 6.6477
185 | 281201 | 建築用金属製品 | 2318048 | 9460893.2645 | 619977.2301 | 0 | 1081.3309 | 3293.7995 | 0 | 0 | 0 | 624352.3604 | 4.0814 | 0.26746 | 0 | 0.00046648 | 0.0014209 | 0 | 0 | 0 | 0.26934 | 59.2278 | 4.4999 | 0.013508 | 0.093702 | 0.026262 | 0.0053308 | 0.003483 | 0.0022543 | 4.6445 | 47.5377 | 3.638 | 0.0034611 | 0.0063299 | 0.019136 | 0.004028 | 0.0012891 | 0.0016465 | 3.6739
186 | 289101 | ガス・石油機器及び暖厨房機器 | 802121 | 2689171.4382 | 150513.377 | 0 | 307.3583 | 936.232 | 0 | 0 | 0 | 151756.9673 | 3.3526 | 0.18764 | 0 | 0.00038318 | 0.0011672 | 0 | 0 | 0 | 0.18919 | 73.3977 | 5.7472 | 0.017293 | 0.11557 | 0.032165 | 0.0085094 | 0.019526 | 0.058645 | 5.9989 | 58.7452 | 4.6726 | 0.0047783 | 0.0071542 | 0.022802 | 0.0060948 | 0.0073074 | 0.055478 | 4.7762
187 | 289901 | ボルト・ナット・リベット及びスプリング | 1308477 | 6084059.5833 | 341560.373 | 0 | 695.3764 | 2118.1586 | 0 | 0 | 0 | 344373.908 | 4.6497 | 0.26104 | 0 | 0.00053144 | 0.0016188 | 0 | 0 | 0 | 0.26319 | 79.2326 | 6.3773 | 0.016842 | 0.11478 | 0.029816 | 0.0048032 | 0.0012492 | 0.00248 | 6.5472 | 66.9385 | 5.431 | 0.0053678 | 0.0081417 | 0.023097 | 0.0035281 | 0.0004433 | 0.0018596 | 5.4734
188 | 289902 | 金属製容器及び製缶板金製品 | 1447486 | 9903247.3781 | 557707.2565 | 0 | 1131.8897 | 3447.8046 | 0 | 0 | 0 | 562286.9507 | 6.8417 | 0.38529 | 0 | 0.00078197 | 0.0023819 | 0 | 0 | 0 | 0.38846 | 72.2608 | 5.6172 | 0.016291 | 0.10669 | 0.030216 | 0.0069133 | 0.0013146 | 0.0046264 | 5.7832 | 61.04 | 4.7527 | 0.0049194 | 0.0079854 | 0.023567 | 0.0055946 | 0.00047431 | 0.0041186 | 4.7993
189 | 289903 | 配管工事付属品・粉末や金製品・道具類 | 928331 | 4470800.6131 | 265546.9749 | 0 | 510.9893 | 1556.5043 | 0 | 0 | 0 | 267614.4685 | 4.816 | 0.28605 | 0 | 0.00055044 | 0.0016767 | 0 | 0 | 0 | 0.28827 | 58.0399 | 4.2755 | 0.012296 | 0.090409 | 0.025437 | 0.0051093 | 0.0013809 | 0.011444 | 4.4216 | 45.7634 | 3.3801 | 0.0027029 | 0.005436 | 0.017871 | 0.0035284 | 0.00047569 | 0.010711 | 3.4208
190 | 289909 | その他の金属製品 | 3324690 | 16542551.1948 | 1004616.7365 | 0 | 1890.7276 | 5759.2708 | 0 | 0 | 0 | 1012266.7349 | 4.9757 | 0.30217 | 0 | 0.00056869 | 0.0017323 | 0 | 0 | 0 | 0.30447 | 61.1463 | 4.6338 | 0.013506 | 0.091696 | 0.025377 | 0.0045786 | 0.0027629 | 0.0064435 | 4.7782 | 51.0538 | 3.8641 | 0.0037629 | 0.0061276 | 0.019472 | 0.0034919 | 0.0010452 | 0.0058333 | 3.9038
191 | 301101 | ボイラ | 273793 | 663249.1826 | 44673.1177 | 0 | 75.8059 | 230.9095 | 0 | 0 | 0 | 44979.8331 | 2.4224 | 0.16316 | 0 | 0.00027687 | 0.00084337 | 0 | 0 | 0 | 0.16428 | 36.6743 | 2.7184 | 0.0089098 | 0.063031 | 0.017512 | 0.0044404 | 0.0011542 | 0.0065422 | 2.82 | 30.3822 | 2.2524 | 0.002194 | 0.0048058 | 0.01323 | 0.0035213 | 0.00039134 | 0.0055002 | 2.2821
192 | 301102 | タービン | 505166 | 1437904.5287 | 94681.5233 | 0 | 164.345 | 500.6049 | 0 | 0 | 0 | 95346.4731 | 2.8464 | 0.18743 | 0 | 0.00032533 | 0.00099097 | 0 | 0 | 0 | 0.18874 | 49.1894 | 3.7452 | 0.011767 | 0.0812 | 0.023011 | 0.004513 | 0.0013579 | 0.010716 | 3.8778 | 39.4452 | 3.0149 | 0.0033962 | 0.0071466 | 0.017199 | 0.0033327 | 0.00042865 | 0.0091962 | 3.0556
193 | 301103 | 原動機 | 1105763 | 2475643.7368 | 148504.2844 | 0 | 282.9532 | 861.8926 | 0 | 0 | 0 | 149649.1302 | 2.2389 | 0.1343 | 0 | 0.00025589 | 0.00077946 | 0 | 0 | 0 | 0.13534 | 56.3353 | 4.3266 | 0.012317 | 0.089211 | 0.024945 | 0.0051486 | 0.0048035 | 0.041638 | 4.5046 | 46.1596 | 3.5711 | 0.0028728 | 0.0060283 | 0.018332 | 0.0038201 | 0.0017137 | 0.039628 | 3.6435
194 | 301201 | 運搬機械 | 1282055 | 1233614.3824 | 74390.0785 | 0 | 140.9957 | 429.4815 | 0 | 0 | 0 | 74960.5557 | 0.96222 | 0.058024 | 0 | 0.00010998 | 0.00033499 | 0 | 0 | 0 | 0.058469 | 47.4773 | 3.6229 | 0.012031 | 0.080988 | 0.025273 | 0.006677 | 0.013365 | 0.01292 | 3.7742 | 37.9726 | 2.9237 | 0.0031342 | 0.0072668 | 0.018168 | 0.005093 | 0.0048794 | 0.010154 | 2.9724
195 | 301301 | 冷凍機・温湿調整装置 | 1238909 | 1860172.128 | 105025.9118 | 0 | 212.608 | 647.6169 | 3709176.3199 | 0 | 0 | 3815062.4565 | 1.5015 | 0.084773 | 0 | 0.00017161 | 0.00052273 | 2.9939 | 0 | 0 | 3.0794 | 40.8648 | 2.8932 | 0.011517 | 0.072335 | 0.022765 | 3.4318 | 0.010573 | 0.019315 | 6.4615 | 31.6553 | 2.2399 | 0.0028363 | 0.0057764 | 0.015271 | 3.3998 | 0.0036334 | 0.016125 | 5.6833
196 | 301901 | ポンプ及び圧縮機 | 1816690 | 2346552.5489 | 145219.5592 | 0 | 268.1988 | 816.9497 | 0 | 0 | 0 | 146304.7076 | 1.2917 | 0.079936 | 0 | 0.00014763 | 0.00044969 | 0 | 0 | 0 | 0.080534 | 52.7074 | 4.097 | 0.011869 | 0.086438 | 0.026734 | 0.0046387 | 0.003625 | 0.035103 | 4.2654 | 42.5274 | 3.3384 | 0.0029704 | 0.0092735 | 0.019912 | 0.0033815 | 0.001182 | 0.032709 | 3.4078
197 | 301902 | 機械工具 | 843386 | 1371554.4254 | 87926.1462 | 0 | 156.7615 | 477.5051 | 0 | 0 | 0 | 88560.4129 | 1.6262 | 0.10425 | 0 | 0.00018587 | 0.00056618 | 0 | 0 | 0 | 0.10501 | 46.6573 | 3.5602 | 0.011327 | 0.075212 | 0.021168 | 0.0046262 | 0.0022054 | 0.027359 | 3.7021 | 38.4914 | 2.9582 | 0.003249 | 0.0054306 | 0.015399 | 0.0033894 | 0.00079337 | 0.026526 | 3.013
198 | 301909 | その他の一般産業機械及び装置 | 2460771 | 5296908.1445 | 336910.3236 | 0 | 605.4091 | 1844.1127 | 0 | 0 | 0 | 339359.8453 | 2.1525 | 0.13691 | 0 | 0.00024602 | 0.0007494 | 0 | 0 | 0 | 0.13791 | 51.1617 | 4.0069 | 0.011506 | 0.081157 | 0.023343 | 0.011449 | 0.0025982 | 0.0091163 | 4.1461 | 42.1681 | 3.3278 | 0.0030451 | 0.0060046 | 0.017477 | 0.0097433 | 0.0008988 | 0.0079607 | 3.3729
199 | 302101 | 建設・鉱山機械 | 2264821 | 4163782.8967 | 268365.4831 | 0 | 475.8987 | 1449.6164 | 0 | 0 | 0 | 270290.9982 | 1.8385 | 0.11849 | 0 | 0.00021013 | 0.00064006 | 0 | 0 | 0 | 0.11934 | 50.3236 | 3.8357 | 0.013835 | 0.087326 | 0.034472 | 0.0051244 | 0.0032168 | 0.010798 | 3.9905 | 40.9969 | 3.1474 | 0.0037325 | 0.0085823 | 0.021819 | 0.0038945 | 0.0011189 | 0.0093692 | 3.1959
200 | 302201 | 化学機械 | 917455 | 822778.2693 | 55770.8179 | 0 | 94.0393 | 286.4493 | 0 | 0 | 0 | 56151.3065 | 0.89681 | 0.060789 | 0 | 0.0001025 | 0.00031222 | 0 | 0 | 0 | 0.061203 | 39.0585 | 2.8939 | 0.011534 | 0.068999 | 0.021539 | 0.0058663 | 0.005578 | 0.0079204 | 3.0154 | 31.5728 | 2.3483 | 0.0035953 | 0.005374 | 0.015068 | 0.0045533 | 0.0018523 | 0.0061095 | 2.3849
201 | 302301 | 産業用ロボット | 719140 | 656912.2961 | 38310.6406 | 0 | 75.0817 | 228.7033 | 0 | 0 | 0 | 38614.4255 | 0.91347 | 0.053273 | 0 | 0.0001044 | 0.00031802 | 0 | 0 | 0 | 0.053695 | 42.6401 | 3.0719 | 0.011919 | 0.078954 | 0.022946 | 0.00707 | 0.03905 | 0.023245 | 3.2551 | 32.8183 | 2.3736 | 0.0028005 | 0.0058859 | 0.015803 | 0.0052319 | 0.015711 | 0.017192 | 2.4362
202 | 302401 | 金属工作機械 | 2206308 | 1135481.9466 | 70552.6592 | 0 | 61.3196 | 569.9283 | 0 | 0 | 0 | 71183.9071 | 0.51465 | 0.031978 | 0 | 2.7793e-05 | 0.00025832 | 0 | 0 | 0 | 0.032264 | 40.7526 | 3.1037 | 0.01072 | 0.070583 | 0.021636 | 0.0049694 | 0.012292 | 0.02112 | 3.245 | 32.8965 | 2.5296 | 0.0031209 | 0.0076279 | 0.016344 | 0.0037295 | 0.0041056 | 0.0179 | 2.5824
203 | 302402 | 金属加工機械 | 860863 | 1056426.2357 | 58407.4812 | 0 | 57.0504 | 530.2482 | 0 | 0 | 0 | 58994.7797 | 1.2272 | 0.067848 | 0 | 6.6271e-05 | 0.00061595 | 0 | 0 | 0 | 0.06853 | 49.5918 | 3.8427 | 0.012255 | 0.082191 | 0.025766 | 0.0046648 | 0.0026468 | 0.012295 | 3.9825 | 41.486 | 3.2289 | 0.0040443 | 0.010312 | 0.020512 | 0.0036554 | 0.00097657 | 0.010738 | 3.2791
204 | 302901 | 農業用機械 | 952003 | 2589733.035 | 153182.29 | 0 | 295.993 | 901.6127 | 0 | 0 | 0 | 154379.8957 | 2.7203 | 0.16091 | 0 | 0.00031092 | 0.00094707 | 0 | 0 | 0 | 0.16216 | 48.3933 | 3.7001 | 0.012603 | 0.081802 | 0.02762 | 0.0055581 | 0.00309 | 0.017656 | 3.8484 | 39.9698 | 3.0752 | 0.0032957 | 0.0063591 | 0.018455 | 0.0043607 | 0.0011129 | 0.016275 | 3.125
205 | 302902 | 繊維機械 | 428340 | 767595.5192 | 47786.8949 | 0 | 87.7322 | 267.2375 | 0 | 0 | 0 | 48141.8646 | 1.792 | 0.11156 | 0 | 0.00020482 | 0.00062389 | 0 | 0 | 0 | 0.11239 | 45.3727 | 3.4189 | 0.011394 | 0.074247 | 0.022139 | 0.0054808 | 0.0069418 | 0.028801 | 3.5679 | 35.9535 | 2.7268 | 0.0028601 | 0.0049644 | 0.015385 | 0.0039978 | 0.0025382 | 0.025296 | 2.7819
206 | 302903 | 食品機械・同装置 | 333485 | 330173.0877 | 21637.8073 | 0 | 37.7371 | 114.9494 | 0 | 0 | 0 | 21790.4938 | 0.99007 | 0.064884 | 0 | 0.00011316 | 0.00034469 | 0 | 0 | 0 | 0.065342 | 55.2278 | 4.4013 | 0.013118 | 0.08384 | 0.023285 | 0.0048469 | 0.0029724 | 0.016832 | 4.5462 | 44.7286 | 3.5967 | 0.0040047 | 0.0058538 | 0.016964 | 0.0035449 | 0.0010215 | 0.014661 | 3.6427
207 | 302904 | 半導体製造装置 | 2104966 | 1530920.7763 | 95722.4878 | 0 | 174.9763 | 532.9884 | 0 | 0 | 0 | 96430.4525 | 0.72729 | 0.045475 | 0 | 8.3125e-05 | 0.00025321 | 0 | 0 | 0 | 0.045811 | 37.8479 | 2.6985 | 0.011352 | 0.071723 | 0.021805 | 0.033585 | 0.0056226 | 0.011911 | 2.8545 | 27.9252 | 1.9902 | 0.002662 | 0.0051298 | 0.014248 | 0.027386 | 0.0017947 | 0.0094812 | 2.0509
208 | 302905 | 真空装置・真空機器 | 205331 | 331160.764 | 21170.6687 | 0 | 37.85 | 115.2933 | 0 | 0 | 0 | 21323.8119 | 1.6128 | 0.10311 | 0 | 0.00018434 | 0.0005615 | 0 | 0 | 0 | 0.10385 | 47.7695 | 3.6873 | 0.010766 | 0.078006 | 0.023424 | 0.0056151 | 0.0032418 | 0.02611 | 3.8345 | 39.3755 | 3.0643 | 0.0026775 | 0.0074232 | 0.017688 | 0.0044257 | 0.0010918 | 0.024596 | 3.1222
209 | 302909 | その他の特殊産業用機械 | 1981925 | 2541357.3846 | 167154.4447 | 0 | 290.4639 | 884.7707 | 0 | 0 | 0 | 168329.6794 | 1.2823 | 0.084339 | 0 | 0.00014656 | 0.00044642 | 0 | 0 | 0 | 0.084932 | 43.5414 | 3.3048 | 0.010405 | 0.072207 | 0.02199 | 0.010621 | 0.0070688 | 0.017842 | 3.445 | 33.6502 | 2.5738 | 0.0025257 | 0.0061378 | 0.01546 | 0.0085417 | 0.0021048 | 0.014679 | 2.6232
210 | 303101 | 金型 | 1757953 | 2719251.0181 | 168948.6542 | 0 | 310.7962 | 946.7042 | 0 | 0 | 0 | 170206.1547 | 1.5468 | 0.096105 | 0 | 0.00017679 | 0.00053853 | 0 | 0 | 0 | 0.096821 | 47.965 | 3.7541 | 0.010407 | 0.074249 | 0.022851 | 0.0034924 | 0.0012922 | 0.012658 | 3.8791 | 40.7592 | 3.2148 | 0.0028131 | 0.0072729 | 0.018009 | 0.0026597 | 0.00046655 | 0.011976 | 3.258
211 | 303102 | ベアリング | 1031414 | 3099883.5082 | 203419.9703 | 0 | 354.3006 | 1079.221 | 0 | 0 | 0 | 204853.4918 | 3.0055 | 0.19722 | 0 | 0.00034351 | 0.0010464 | 0 | 0 | 0 | 0.19861 | 76.6354 | 6.1345 | 0.016255 | 0.11206 | 0.030702 | 0.0042385 | 0.0011628 | 0.0038173 | 6.3027 | 65.5815 | 5.2842 | 0.0049012 | 0.0080071 | 0.023786 | 0.0030609 | 0.00039949 | 0.0030302 | 5.3274
212 | 303109 | その他の一般機械器具及び部品 | 1089567 | 2603666.2858 | 167414.9961 | 0 | 297.5855 | 906.4635 | 5940.0156 | 0 | 0 | 174559.0608 | 2.3896 | 0.15365 | 0 | 0.00027312 | 0.00083195 | 0.0054517 | 0 | 0 | 0.16021 | 49.0177 | 3.7066 | 0.013107 | 0.080209 | 0.024095 | 0.011156 | 0.0055688 | 0.045638 | 3.8864 | 38.6296 | 2.959 | 0.0040406 | 0.0052406 | 0.016656 | 0.009425 | 0.0022813 | 0.04426 | 3.0409
213 | 311101 | 複写機 | 647700 | 702708.1274 | 45015.4524 | 0 | 80.3159 | 244.6471 | 0 | 0 | 0 | 45340.4154 | 1.0849 | 0.0695 | 0 | 0.000124 | 0.00037772 | 0 | 0 | 0 | 0.070002 | 43.8733 | 2.8874 | 0.019175 | 0.092197 | 0.031442 | 0.01152 | 0.14771 | 0.039203 | 3.2287 | 30.2996 | 1.9873 | 0.0050898 | 0.0052106 | 0.018709 | 0.0070482 | 0.057068 | 0.021341 | 2.1017
214 | 311109 | その他の事務用機械 | 1128834 | 811095.4712 | 48148.6773 | 0 | 92.704 | 282.382 | 0 | 0 | 0 | 48523.7632 | 0.71853 | 0.042653 | 0 | 8.2124e-05 | 0.00025015 | 0 | 0 | 0 | 0.042986 | 37.2999 | 2.4009 | 0.016806 | 0.078969 | 0.026865 | 0.010818 | 0.10692 | 0.043177 | 2.6844 | 26.3645 | 1.6764 | 0.0044767 | 0.0042594 | 0.016255 | 0.0071333 | 0.044365 | 0.028115 | 1.781
215 | 311201 | サービス用機器 | 2221852 | 2183315.09 | 127937.6634 | 0 | 249.5416 | 760.1187 | 41443.1527 | 0 | 0 | 170390.4764 | 0.98266 | 0.057582 | 0 | 0.00011231 | 0.00034211 | 0.018653 | 0 | 0 | 0.076688 | 40.9965 | 2.9048 | 0.014288 | 0.080525 | 0.028653 | 0.14488 | 0.11089 | 0.059975 | 3.344 | 29.6856 | 2.1206 | 0.003693 | 0.0067976 | 0.018169 | 0.13244 | 0.049189 | 0.042309 | 2.3731
216 | 321101 | 回転電気機械 | 1097185 | 2815270.48 | 160498.5889 | 0 | 321.7708 | 980.1333 | 0 | 0 | 0 | 161800.493 | 2.5659 | 0.14628 | 0 | 0.00029327 | 0.00089332 | 0 | 0 | 0 | 0.14747 | 55.8628 | 4.0352 | 0.01457 | 0.091186 | 0.026779 | 0.0068063 | 0.036313 | 0.047042 | 4.2579 | 43.9254 | 3.1858 | 0.0037942 | 0.0056041 | 0.018249 | 0.004477 | 0.014292 | 0.041399 | 3.2736
217 | 321102 | 変圧器・変成器 | 233700 | 66076.0301 | 3881.1931 | 0 | 7.5521 | 23.0043 | 0 | 0 | 24602.7477 | 28514.4972 | 0.28274 | 0.016608 | 0 | 3.2316e-05 | 9.8435e-05 | 0 | 0 | 0.10527 | 0.12201 | 49.0442 | 3.5834 | 0.014879 | 0.084568 | 0.026357 | 0.0067815 | 0.0057864 | 0.12895 | 3.8508 | 37.256 | 2.7462 | 0.0043092 | 0.0053374 | 0.017347 | 0.0046876 | 0.001996 | 0.1247 | 2.9046
218 | 321103 | 開閉制御装置及び配電盤 | 2315276 | 2776461.5356 | 153187.429 | 0 | 317.3351 | 966.622 | 0 | 0 | 1123853.5128 | 1278324.8989 | 1.1992 | 0.066164 | 0 | 0.00013706 | 0.0004175 | 0 | 0 | 0.48541 | 0.55213 | 41.7953 | 2.9886 | 0.014088 | 0.077741 | 0.02436 | 0.0087353 | 0.051669 | 0.52471 | 3.6899 | 31.1415 | 2.247 | 0.0039387 | 0.0049852 | 0.015653 | 0.0056932 | 0.02013 | 0.51523 | 2.8126
219 | 321104 | 配線器具 | 537232 | 971079.5152 | 53076.8372 | 0 | 110.9893 | 338.0803 | 0 | 0 | 0 | 53525.9068 | 1.8076 | 0.098797 | 0 | 0.00020659 | 0.0006293 | 0 | 0 | 0 | 0.099633 | 39.6086 | 2.7187 | 0.014137 | 0.080926 | 0.024412 | 0.0067436 | 0.0012312 | 0.0066126 | 2.8527 | 28.2539 | 1.9285 | 0.0038285 | 0.0053478 | 0.0154 | 0.0044734 | 0.00039022 | 0.0056304 | 1.9635
220 | 321105 | 内燃機関電装品 | 1901542 | 2200419.9096 | 129424.2037 | 0 | 251.4966 | 766.0737 | 0 | 0 | 0 | 130441.774 | 1.1572 | 0.068063 | 0 | 0.00013226 | 0.00040287 | 0 | 0 | 0 | 0.068598 | 41.3176 | 3.0212 | 0.013542 | 0.078839 | 0.024559 | 0.0066715 | 0.020476 | 0.02739 | 3.1927 | 31.2888 | 2.3094 | 0.0039063 | 0.0056607 | 0.016376 | 0.0047394 | 0.0074013 | 0.02481 | 2.3723
221 | 321109 | その他の産業用電気機器 | 770830 | 1113823.0422 | 59689.1412 | 0 | 127.3042 | 387.7763 | 0 | 0 | 0 | 60204.2216 | 1.445 | 0.077435 | 0 | 0.00016515 | 0.00050306 | 0 | 0 | 0 | 0.078103 | 42.2588 | 2.8961 | 0.014578 | 0.084929 | 0.029798 | 0.0083314 | 0.062517 | 0.050524 | 3.1468 | 30.8836 | 2.111 | 0.0037876 | 0.0071674 | 0.019443 | 0.0055945 | 0.024291 | 0.03961 | 2.2109
222 | 322101 | 電子応用装置 | 1652737 | 437662.2984 | 25427.1765 | 0 | 23.6351 | 219.6742 | 0 | 0 | 0 | 25670.4859 | 0.26481 | 0.015385 | 0 | 1.4301e-05 | 0.00013292 | 0 | 0 | 0 | 0.015532 | 32.8761 | 2.1286 | 0.011746 | 0.065134 | 0.022822 | 0.007574 | 0.13032 | 0.044395 | 2.4106 | 20.3142 | 1.3052 | 0.0025037 | 0.0036087 | 0.012518 | 0.0042601 | 0.052586 | 0.028319 | 1.409
223 | 323101 | 電気計測器 | 1002075 | 566993.6699 | 30264.3569 | 0 | 64.8044 | 197.3982 | 0 | 0 | 0 | 30526.5595 | 0.56582 | 0.030202 | 0 | 6.467e-05 | 0.00019699 | 0 | 0 | 0 | 0.030463 | 30.1666 | 1.9768 | 0.0097645 | 0.058437 | 0.019302 | 0.0061922 | 0.090151 | 0.031266 | 2.1919 | 19.7214 | 1.2859 | 0.0019053 | 0.0032426 | 0.010958 | 0.0036803 | 0.034935 | 0.021254 | 1.3619
224 | 324101 | 電球類 | 587381 | 3293152.1241 | 180368.0533 | 0 | 376.3902 | 1146.5072 | 0 | 0 | 0 | 181890.9507 | 5.6065 | 0.30707 | 0 | 0.00064079 | 0.0019519 | 0 | 0 | 0 | 0.30966 | 41.8046 | 2.6067 | 0.013988 | 0.074739 | 0.028572 | 0.004706 | 0.0012689 | 0.0022898 | 2.7323 | 34.4111 | 2.111 | 0.0039528 | 0.0053912 | 0.020339 | 0.0034821 | 0.00043207 | 0.0016624 | 2.1462
225 | 324102 | 電気照明器具 | 871364 | 2330067.3284 | 130131.2815 | 0 | 266.3146 | 811.2103 | 0 | 0 | 0 | 131208.8064 | 2.674 | 0.14934 | 0 | 0.00030563 | 0.00093097 | 0 | 0 | 0 | 0.15058 | 41.6305 | 2.799 | 0.017043 | 0.089178 | 0.027496 | 0.013742 | 0.043074 | 0.013353 | 3.0029 | 31.9674 | 2.1351 | 0.0048313 | 0.0054821 | 0.018489 | 0.010037 | 0.015948 | 0.0076488 | 2.1975
226 | 324103 | 電池 | 777566 | 2650525.7588 | 150436.6405 | 0 | 302.9413 | 922.7776 | 0 | 0 | 0 | 151662.3594 | 3.4087 | 0.19347 | 0 | 0.0003896 | 0.0011868 | 0 | 0 | 0 | 0.19505 | 61.5836 | 4.1683 | 0.040142 | 0.12823 | 0.060344 | 0.01231 | 0.0012679 | 0.0099647 | 4.4206 | 43.4584 | 2.9158 | 0.018011 | 0.0072477 | 0.039856 | 0.0084298 | 0.00038582 | 0.0089798 | 2.9987
227 | 324109 | その他の電気機械器具 | 1434509 | 9787679.4675 | 547604.386 | 0 | 1118.6809 | 3407.5697 | 0 | 0 | 0 | 552130.6365 | 6.823 | 0.38174 | 0 | 0.00077984 | 0.0023754 | 0 | 0 | 0 | 0.38489 | 51.1437 | 3.4142 | 0.016577 | 0.098655 | 0.031364 | 0.010316 | 0.0013812 | 0.010343 | 3.5828 | 31.4212 | 2.053 | 0.003903 | 0.0055997 | 0.017105 | 0.0063154 | 0.00039552 | 0.0092202 | 2.0955
228 | 325101 | 民生用エアコンディショナ | 889905 | 1008326.2291 | 57408.1961 | 0 | 115.2464 | 351.0477 | 171871.5447 | 0 | 0 | 229746.0348 | 1.1331 | 0.06451 | 0 | 0.0001295 | 0.00039448 | 0.19313 | 0 | 0 | 0.25817 | 42.2631 | 2.8752 | 0.014668 | 0.083735 | 0.026545 | 0.39019 | 0.086474 | 0.034534 | 3.5113 | 30.0397 | 2.0409 | 0.0035516 | 0.0049694 | 0.016324 | 0.37 | 0.034058 | 0.022549 | 2.4923
229 | 325102 | 民生用電気機器（除エアコン） | 1760787 | 832711.1326 | 55065.2447 | 0 | 95.1746 | 289.9075 | 0 | 0 | 0 | 55450.3267 | 0.47292 | 0.031273 | 0 | 5.4052e-05 | 0.00016465 | 0 | 0 | 0 | 0.031492 | 40.7334 | 2.8413 | 0.01502 | 0.081544 | 0.026581 | 0.045025 | 0.10732 | 0.046455 | 3.1632 | 29.2398 | 2.0502 | 0.0038982 | 0.0048722 | 0.016248 | 0.038183 | 0.045356 | 0.030231 | 2.189
230 | 331101 | ビデオ機器 | 1535804 | 152996.2177 | 9374.5326 | 0 | 17.4867 | 53.2655 | 0 | 0 | 0 | 9445.2847 | 0.09962 | 0.006104 | 0 | 1.1386e-05 | 3.4682e-05 | 0 | 0 | 0 | 0.0061501 | 40.5067 | 2.7274 | 0.015259 | 0.080667 | 0.027355 | 0.0099747 | 0.13113 | 0.071927 | 3.0637 | 25.3529 | 1.7148 | 0.0037365 | 0.0041323 | 0.015181 | 0.0057858 | 0.05616 | 0.054177 | 1.8539
231 | 331102 | 電気音響機器 | 1185641 | 1192533.1556 | 68625.7769 | 0 | 136.3003 | 415.1791 | 0 | 0 | 0 | 69177.2564 | 1.0058 | 0.057881 | 0 | 0.00011496 | 0.00035017 | 0 | 0 | 0 | 0.058346 | 39.6119 | 2.5903 | 0.014587 | 0.079265 | 0.026099 | 0.010424 | 0.11789 | 0.044086 | 2.8827 | 26.7474 | 1.736 | 0.0034342 | 0.0042342 | 0.015335 | 0.0063659 | 0.04839 | 0.029006 | 1.8428
232 | 331103 | ラジオ・テレビ受信機 | 742929 | 327752.0375 | 21457.561 | 0 | 37.4604 | 114.1065 | 0 | 0 | 0 | 21609.1279 | 0.44116 | 0.028882 | 0 | 5.0423e-05 | 0.00015359 | 0 | 0 | 0 | 0.029086 | 38.9897 | 2.5106 | 0.016224 | 0.078865 | 0.028895 | 0.011283 | 0.21398 | 0.13947 | 2.9993 | 26.1144 | 1.6622 | 0.0042419 | 0.0042558 | 0.016917 | 0.0066365 | 0.10681 | 0.1037 | 1.9048
233 | 332101 | 有線電気通信機器 | 686538 | 652851.5365 | 43548.7562 | 0 | 74.6175 | 227.2895 | 0 | 0 | 0 | 43850.6632 | 0.95093 | 0.063432 | 0 | 0.00010869 | 0.00033107 | 0 | 0 | 0 | 0.063872 | 36.4288 | 2.4022 | 0.014467 | 0.077364 | 0.027445 | 0.0096248 | 0.080661 | 0.030178 | 2.6419 | 24.7978 | 1.627 | 0.0036094 | 0.0045056 | 0.016041 | 0.0064714 | 0.033483 | 0.020061 | 1.7112
234 | 332102 | 携帯電話機 | 1671436 | 1721150.4908 | 100689.622 | 0 | 196.7185 | 599.2166 | 0 | 0 | 0 | 101485.5572 | 1.0297 | 0.060241 | 0 | 0.00011769 | 0.0003585 | 0 | 0 | 0 | 0.060718 | 36.529 | 2.3612 | 0.015798 | 0.079617 | 0.027353 | 0.012184 | 0.16689 | 0.069305 | 2.7323 | 22.8161 | 1.4611 | 0.0039549 | 0.0042584 | 0.015295 | 0.0075401 | 0.072115 | 0.047139 | 1.6114
235 | 332103 | 無線電気通信機器（除携帯電話機） | 1114938 | 1258452.7842 | 68223.4921 | 0 | 143.8346 | 438.1289 | 0 | 0 | 0 | 68805.4556 | 1.1287 | 0.06119 | 0 | 0.00012901 | 0.00039296 | 0 | 0 | 0 | 0.061712 | 37.1737 | 2.4098 | 0.014798 | 0.078807 | 0.026625 | 0.011481 | 0.12863 | 0.052095 | 2.7222 | 24.9165 | 1.5989 | 0.0036014 | 0.0044218 | 0.015702 | 0.0073963 | 0.054751 | 0.034638 | 1.7194
236 | 332109 | その他の電気通信機器 | 392894 | 647496.4673 | 35237.6854 | 0 | 74.0055 | 225.4252 | 0 | 0 | 0 | 35537.116 | 1.648 | 0.089688 | 0 | 0.00018836 | 0.00057376 | 0 | 0 | 0 | 0.09045 | 34.3559 | 2.2316 | 0.011147 | 0.070937 | 0.02521 | 0.0082152 | 0.11413 | 0.02799 | 2.4893 | 24.6563 | 1.5857 | 0.0024397 | 0.0086232 | 0.017195 | 0.0047718 | 0.042546 | 0.01254 | 1.6738
237 | 333101 | パーソナルコンピュータ | 1296644 | 425154.4861 | 26771.4751 | 0 | 22.9597 | 213.3962 | 0 | 0 | 0 | 27007.831 | 0.32789 | 0.020647 | 0 | 1.7707e-05 | 0.00016458 | 0 | 0 | 0 | 0.020829 | 36.4231 | 2.3646 | 0.014027 | 0.074796 | 0.026243 | 0.0090957 | 0.1585 | 0.074621 | 2.7219 | 21.2336 | 1.372 | 0.0029607 | 0.0037273 | 0.01374 | 0.0052781 | 0.067994 | 0.052551 | 1.5182
238 | 333102 | 電子計算機本体（除パソコン） | 371376 | 134716.3741 | 8445.2661 | 0 | 7.2751 | 67.6177 | 0 | 0 | 0 | 8520.1589 | 0.36275 | 0.02274 | 0 | 1.959e-05 | 0.00018207 | 0 | 0 | 0 | 0.022942 | 30.7433 | 1.9649 | 0.010206 | 0.060523 | 0.019995 | 0.0066593 | 0.10988 | 0.024646 | 2.1968 | 18.3922 | 1.1625 | 0.0017571 | 0.0029888 | 0.010489 | 0.0036123 | 0.038269 | 0.012583 | 1.2322
239 | 333103 | 電子計算機付属装置 | 2013424 | 533141.1999 | 30116.7421 | 0 | 28.7913 | 267.5976 | 0 | 0 | 0 | 30413.1311 | 0.26479 | 0.014958 | 0 | 1.43e-05 | 0.00013291 | 0 | 0 | 0 | 0.015105 | 35.3735 | 2.2763 | 0.013222 | 0.06982 | 0.024209 | 0.0089132 | 0.148 | 0.063471 | 2.6039 | 21.0924 | 1.3422 | 0.0028165 | 0.0033767 | 0.012738 | 0.0050679 | 0.061665 | 0.043202 | 1.471
240 | 341101 | 半導体素子 | 1064799 | 7171909.6712 | 402837.0648 | 0 | 387.3058 | 3599.7705 | 137366.1146 | 4633832.8947 | 1122531.0663 | 6300554.2166 | 6.7355 | 0.37832 | 0 | 0.00036374 | 0.0033807 | 0.12901 | 4.3518 | 1.0542 | 5.9171 | 39.7076 | 2.5242 | 0.012543 | 0.073497 | 0.024953 | 0.13533 | 4.3651 | 1.0594 | 8.1951 | 29.7456 | 1.8502 | 0.0027455 | 0.0040732 | 0.016424 | 0.13325 | 4.3565 | 1.0572 | 7.4204
241 | 341102 | 集積回路 | 4177213 | 17669253.247 | 1016774.8777 | 0 | 954.1954 | 8868.664 | 63.569 | 1304683.7768 | 0 | 2331345.0829 | 4.2299 | 0.24341 | 0 | 0.00022843 | 0.0021231 | 1.5218e-05 | 0.31233 | 0 | 0.55811 | 50.1161 | 3.1397 | 0.017025 | 0.091612 | 0.033234 | 0.0097881 | 0.43376 | 0.025204 | 3.7503 | 36.9668 | 2.2645 | 0.0042444 | 0.0047913 | 0.02129 | 0.0057842 | 0.35725 | 0.01035 | 2.6682
242 | 342101 | 電子管 | 306912 | 2147335.55 | 124699.6511 | 0 | 115.9629 | 1077.8043 | 0 | 0 | 0 | 125893.4183 | 6.9966 | 0.4063 | 0 | 0.00037784 | 0.0035118 | 0 | 0 | 0 | 0.41019 | 58.1538 | 3.7779 | 0.019271 | 0.10048 | 0.039468 | 0.0050111 | 0.0088467 | 0.0039985 | 3.955 | 45.8877 | 2.9499 | 0.0052129 | 0.0056578 | 0.026988 | 0.0033281 | 0.0031095 | 0.0025136 | 2.9968
243 | 342102 | 液晶素子 | 1582501 | 2125807.6827 | 141013.1461 | 0 | 242.9688 | 740.0976 | 3458.4195 | 492043.2063 | 801925.1379 | 1439422.976 | 1.3433 | 0.089108 | 0 | 0.00015353 | 0.00046768 | 0.0021854 | 0.31093 | 0.50675 | 0.90959 | 42.1789 | 2.7315 | 0.026376 | 0.086261 | 0.044409 | 0.017341 | 0.6667 | 0.58184 | 4.1544 | 26.9093 | 1.7274 | 0.010243 | 0.0047751 | 0.027143 | 0.0094606 | 0.44506 | 0.53554 | 2.7597
244 | 342103 | 磁気テープ・磁気ディスク | 410947 | 7410983.6481 | 407808.7826 | 0 | 847.0369 | 2580.1257 | 0 | 0 | 0 | 411235.9452 | 18.0339 | 0.99236 | 0 | 0.0020612 | 0.0062785 | 0 | 0 | 0 | 1.0007 | 75.045 | 4.6072 | 0.031942 | 0.17082 | 0.05048 | 0.019097 | 0.0016444 | 0.0030715 | 4.8843 | 63.9919 | 3.8537 | 0.0090667 | 0.0097912 | 0.038261 | 0.01482 | 0.00054512 | 0.0023597 | 3.9285
245 | 342109 | その他の電子部品 | 8669384 | 17000540.0256 | 1046626.8853 | 0 | 1943.0733 | 5918.7191 | 0 | 67448.2971 | 0 | 1121936.9747 | 1.961 | 0.12073 | 0 | 0.00022413 | 0.00068272 | 0 | 0.0077801 | 0 | 0.12941 | 46.8919 | 3.0126 | 0.014791 | 0.087834 | 0.028777 | 0.0071666 | 0.091937 | 0.019176 | 3.2623 | 33.0732 | 2.0946 | 0.0033258 | 0.0059212 | 0.017901 | 0.0039314 | 0.038257 | 0.0096844 | 2.1736
246 | 351101 | 乗用車 | 14621408 | 15441895.3964 | 881519.423 | 0 | 833.9111 | 7750.6943 | 0 | 0 | 0 | 890104.0284 | 1.0561 | 0.06029 | 0 | 5.7034e-05 | 0.00053009 | 0 | 0 | 0 | 0.060877 | 50.8107 | 3.6064 | 0.017008 | 0.09684 | 0.034498 | 0.012547 | 0.02925 | 0.022047 | 3.8186 | 40.2062 | 2.855 | 0.0044636 | 0.0064887 | 0.023287 | 0.0098845 | 0.020877 | 0.019011 | 2.939
247 | 352101 | トラック・バス・その他の自動車 | 3414598 | 7939395.9894 | 427342.2762 | 0 | 428.7524 | 3984.9921 | 0 | 0 | 0 | 431756.0208 | 2.3251 | 0.12515 | 0 | 0.00012556 | 0.001167 | 0 | 0 | 0 | 0.12644 | 52.0127 | 3.675 | 0.017341 | 0.097317 | 0.037982 | 0.012989 | 0.032234 | 0.022184 | 3.8951 | 41.3 | 2.9162 | 0.0045092 | 0.0065618 | 0.024215 | 0.010423 | 0.023301 | 0.019022 | 3.0043
248 | 353101 | 二輪自動車 | 681383 | 838175.981 | 52306.6803 | 0 | 45.2641 | 420.7026 | 0 | 0 | 0 | 52772.6471 | 1.2301 | 0.076765 | 0 | 6.643e-05 | 0.00061742 | 0 | 0 | 0 | 0.077449 | 45.6691 | 3.1761 | 0.016358 | 0.09227 | 0.030603 | 0.012469 | 0.025572 | 0.021093 | 3.3744 | 35.9434 | 2.4937 | 0.0042333 | 0.0059368 | 0.02029 | 0.0099392 | 0.019324 | 0.018905 | 2.5724
249 | 354101 | 自動車車体 | 2918847 | 10600869.5654 | 553798.8039 | 0 | 572.4804 | 5320.8559 | 0 | 0 | 0 | 559692.1402 | 3.6319 | 0.18973 | 0 | 0.00019613 | 0.0018229 | 0 | 0 | 0 | 0.19175 | 68.2037 | 5.1545 | 0.019647 | 0.11186 | 0.034529 | 0.018994 | 0.028623 | 0.02053 | 5.3886 | 55.8481 | 4.2341 | 0.0059879 | 0.0075747 | 0.025147 | 0.016275 | 0.022537 | 0.018644 | 4.3302
250 | 354102 | 自動車用内燃機関・同部分品 | 5933153 | 26190455.3809 | 1495039.9533 | 0 | 1414.3672 | 13145.6799 | 0 | 0 | 0 | 1509600.0005 | 4.4143 | 0.25198 | 0 | 0.00023838 | 0.0022156 | 0 | 0 | 0 | 0.25443 | 54.915 | 3.8468 | 0.014128 | 0.097205 | 0.029077 | 0.0066095 | 0.0057941 | 0.043962 | 4.0436 | 44.4529 | 3.1067 | 0.002881 | 0.0056098 | 0.020403 | 0.0045815 | 0.0020494 | 0.042218 | 3.1844
251 | 354103 | 自動車部品 | 19796620 | 54061516.5449 | 3159134.5959 | 0 | 2919.4925 | 27134.9002 | 65773.9235 | 545531.6672 | 0 | 3800494.5793 | 2.7308 | 0.15958 | 0 | 0.00014747 | 0.0013707 | 0.0033225 | 0.027557 | 0 | 0.19198 | 52.9858 | 3.7884 | 0.018214 | 0.099451 | 0.031264 | 0.015018 | 0.064716 | 0.03069 | 4.0477 | 42.2144 | 3.0262 | 0.0049127 | 0.0055752 | 0.021149 | 0.012282 | 0.05333 | 0.027911 | 3.1514
252 | 361101 | 鋼船 | 1470780 | 2408929.3429 | 136781.7122 | 0 | 275.3281 | 838.6661 | 0 | 0 | 0 | 137895.7064 | 1.6379 | 0.092999 | 0 | 0.0001872 | 0.00057022 | 0 | 0 | 0 | 0.093757 | 88.1295 | 7.1938 | 0.019901 | 0.13034 | 0.035828 | 0.020453 | 0.004541 | 0.0099648 | 7.4148 | 74.7542 | 6.1742 | 0.0063886 | 0.0092916 | 0.027072 | 0.017774 | 0.0015128 | 0.0083268 | 6.2446
253 | 361102 | その他の船舶 | 32383 | 40858.3826 | 2721.4747 | 0 | 4.6699 | 14.2248 | 0 | 0 | 0 | 2740.3694 | 1.2617 | 0.08404 | 0 | 0.00014421 | 0.00043927 | 0 | 0 | 0 | 0.084624 | 43.7834 | 3.0578 | 0.018482 | 0.09213 | 0.025575 | 0.0085585 | 0.0050759 | 0.010118 | 3.2178 | 35.2667 | 2.4556 | 0.00599 | 0.0061685 | 0.018453 | 0.0067106 | 0.0015036 | 0.0083436 | 2.5027
254 | 361103 | 舶用内燃機関 | 735120 | 11973930.5571 | 749809.0237 | 0 | 1368.558 | 4168.7106 | 0 | 0 | 0 | 755346.2922 | 16.2884 | 1.02 | 0 | 0.0018617 | 0.0056708 | 0 | 0 | 0 | 1.0275 | 75.9554 | 5.5256 | 0.016117 | 0.12097 | 0.03294 | 0.0052681 | 0.0019734 | 0.02656 | 5.7294 | 67.3746 | 4.8935 | 0.0035572 | 0.0093012 | 0.026876 | 0.0039806 | 0.00069024 | 0.025668 | 4.9636
255 | 361110 | 船舶修理 | 200826 | 133170.0449 | 9038.1531 | 0 | 15.2206 | 46.363 | 0 | 0 | 0 | 9099.7367 | 0.66311 | 0.045005 | 0 | 7.579e-05 | 0.00023086 | 0 | 0 | 0 | 0.045312 | 49.0443 | 3.8458 | 0.015798 | 0.08592 | 0.028233 | 0.012754 | 0.002079 | 0.010301 | 4.0009 | 40.824 | 3.2366 | 0.0053843 | 0.0070033 | 0.020683 | 0.011102 | 0.00069514 | 0.0093467 | 3.2908
256 | 362101 | 鉄道車両 | 471693 | 1168691.3688 | 77603.0352 | 0 | 133.5753 | 406.8786 | 0 | 0 | 0 | 78143.4891 | 2.4777 | 0.16452 | 0 | 0.00028318 | 0.00086259 | 0 | 0 | 0 | 0.16567 | 58.6858 | 4.5096 | 0.014965 | 0.10673 | 0.042074 | 0.022369 | 0.012943 | 0.011913 | 4.7206 | 47.8389 | 3.7141 | 0.0041977 | 0.017206 | 0.032831 | 0.019324 | 0.0045537 | 0.0085676 | 3.8008
257 | 362110 | 鉄道車両修理 | 418296 | 8651780.7261 | 782778.1263 | 0 | 988.8535 | 3012.1078 | 0 | 0 | 0 | 786779.0877 | 20.6834 | 1.8713 | 0 | 0.002364 | 0.0072009 | 0 | 0 | 0 | 1.8809 | 86.6165 | 6.7283 | 0.020947 | 0.16414 | 0.050323 | 0.01211 | 0.0045675 | 0.0090278 | 6.9894 | 75.1549 | 5.8907 | 0.004422 | 0.021172 | 0.040732 | 0.0099671 | 0.0015502 | 0.0075774 | 5.9762
258 | 362201 | 航空機 | 958297 | 7378100.8041 | 467850.6737 | 0 | 843.2785 | 2568.6776 | 0 | 0 | 0 | 471262.6298 | 7.6992 | 0.48821 | 0 | 0.00087998 | 0.0026805 | 0 | 0 | 0 | 0.49177 | 36.5605 | 2.4048 | 0.011408 | 0.078298 | 0.022196 | 0.0066919 | 0.0084657 | 0.012108 | 2.5439 | 26.1351 | 1.7075 | 0.0018412 | 0.0041111 | 0.014414 | 0.004255 | 0.0028545 | 0.0091429 | 1.7441
259 | 362210 | 航空機修理 | 356261 | 1204056.2719 | 73519.4685 | 0 | 137.6174 | 419.1909 | 0 | 0 | 0 | 74076.2767 | 3.3797 | 0.20636 | 0 | 0.00038628 | 0.0011766 | 0 | 0 | 0 | 0.20793 | 32.243 | 2.0787 | 0.0094989 | 0.065658 | 0.019672 | 0.0054076 | 0.0054349 | 0.0077324 | 2.1921 | 16.0235 | 1.0057 | 0.00096341 | 0.0023178 | 0.0086479 | 0.0022902 | 0.00086905 | 0.0027173 | 1.0235
260 | 362901 | 自転車 | 157058 | 2949300.1108 | 166352.8434 | 0 | 337.0897 | 1026.7956 | 0 | 0 | 0 | 167716.7286 | 18.7784 | 1.0592 | 0 | 0.0021463 | 0.0065377 | 0 | 0 | 0 | 1.0679 | 71.6017 | 4.575 | 0.014443 | 0.10813 | 0.03748 | 0.0038305 | 0.002018 | 0.014102 | 4.755 | 48.8625 | 3.0873 | 0.0018136 | 0.0067923 | 0.021642 | 0.0021449 | 0.00052937 | 0.010155 | 3.1304
261 | 362909 | その他の輸送機械 | 849595 | 3561000.5971 | 205922.1738 | 0 | 407.0038 | 1239.7584 | 0 | 0 | 0 | 207568.936 | 4.1914 | 0.24238 | 0 | 0.00047906 | 0.0014592 | 0 | 0 | 0 | 0.24432 | 56.1668 | 4.1999 | 0.014378 | 0.092303 | 0.029454 | 0.0062546 | 0.010733 | 0.010997 | 4.3641 | 47.2162 | 3.5414 | 0.0038774 | 0.0070447 | 0.021094 | 0.0048033 | 0.0074392 | 0.0096218 | 3.5953
262 | 371101 | カメラ | 310396 | 476108.2713 | 29256.5311 | 0 | 54.4167 | 165.7566 | 0 | 0 | 0 | 29476.7043 | 1.5339 | 0.094256 | 0 | 0.00017531 | 0.00053402 | 0 | 0 | 0 | 0.094965 | 34.4596 | 2.1861 | 0.013537 | 0.073868 | 0.024918 | 0.010398 | 0.13299 | 0.065662 | 2.5074 | 22.8828 | 1.4282 | 0.0030705 | 0.0040606 | 0.014166 | 0.0065862 | 0.059752 | 0.046692 | 1.5625
263 | 371109 | その他の光学機械 | 637049 | 1359910.8916 | 77437.5484 | 0 | 155.4307 | 473.4515 | 0 | 0 | 0 | 78066.4306 | 2.1347 | 0.12156 | 0 | 0.00024399 | 0.00074319 | 0 | 0 | 0 | 0.12254 | 41.6735 | 2.6493 | 0.013115 | 0.078288 | 0.026504 | 0.0064258 | 0.012031 | 0.010972 | 2.7966 | 33.2811 | 2.0817 | 0.0031037 | 0.0044542 | 0.017295 | 0.0047027 | 0.0047364 | 0.0091269 | 2.1251
264 | 371201 | 時計 | 250120 | 573782.3414 | 30874.7625 | 0 | 65.5803 | 199.7617 | 0 | 0 | 0 | 31140.1045 | 2.294 | 0.12344 | 0 | 0.0002622 | 0.00079866 | 0 | 0 | 0 | 0.1245 | 37.0562 | 2.4037 | 0.012054 | 0.073668 | 0.023525 | 0.0083775 | 0.061841 | 0.033346 | 2.6165 | 26.2351 | 1.6754 | 0.0025698 | 0.0044059 | 0.014192 | 0.005289 | 0.025687 | 0.023067 | 1.7506
265 | 371901 | 理化学機械器具 | 108309 | 268454.5103 | 14891.7985 | 0 | 30.683 | 93.4621 | 0 | 0 | 0 | 15015.9436 | 2.4786 | 0.13749 | 0 | 0.00028329 | 0.00086292 | 0 | 0 | 0 | 0.13864 | 33.4457 | 2.3568 | 0.010845 | 0.064921 | 0.021999 | 0.005666 | 0.008329 | 0.006286 | 2.4748 | 27.1943 | 1.9117 | 0.0032876 | 0.0070952 | 0.015705 | 0.0043491 | 0.0032529 | 0.0047084 | 1.9501
266 | 371902 | 分析器・試験機・計量器・測定器 | 1414755 | 1720788.9776 | 95493.1766 | 0 | 196.6772 | 599.0908 | 0 | 0 | 0 | 96288.9446 | 1.2163 | 0.067498 | 0 | 0.00013902 | 0.00042346 | 0 | 0 | 0 | 0.068061 | 31.7875 | 2.1455 | 0.010615 | 0.061715 | 0.02045 | 0.0066374 | 0.08262 | 0.049584 | 2.3771 | 22.189 | 1.5005 | 0.0025503 | 0.0041715 | 0.01246 | 0.0042137 | 0.035059 | 0.038673 | 1.5976
267 | 371903 | 医療用機械器具 | 1002064 | 2695168.7731 | 179546.1051 | 0 | 308.0438 | 938.32 | 0 | 0 | 0 | 180792.4689 | 2.6896 | 0.17918 | 0 | 0.00030741 | 0.00093639 | 0 | 0 | 0 | 0.18042 | 36.958 | 2.4622 | 0.015214 | 0.08137 | 0.026374 | 0.011906 | 0.071052 | 0.049259 | 2.7174 | 25.6534 | 1.7048 | 0.0037861 | 0.0047848 | 0.016145 | 0.008651 | 0.032564 | 0.038919 | 1.8096
268 | 391101 | がん具 | 242243 | 618116.9925 | 41469.3462 | 0 | 70.6476 | 215.1967 | 0 | 0 | 0 | 41755.1905 | 2.5516 | 0.17119 | 0 | 0.00029164 | 0.00088835 | 0 | 0 | 0 | 0.17237 | 39.2997 | 2.5132 | 0.015804 | 0.091951 | 0.028656 | 0.011151 | 0.11107 | 0.043571 | 2.8154 | 25.633 | 1.6248 | 0.0032616 | 0.0048484 | 0.016568 | 0.0074406 | 0.044035 | 0.029664 | 1.7306
269 | 391102 | 運動用品 | 428356 | 1055048.7013 | 69666.7961 | 0 | 120.5866 | 367.314 | 0 | 0 | 0 | 70154.6967 | 2.463 | 0.16264 | 0 | 0.00028151 | 0.0008575 | 0 | 0 | 0 | 0.16378 | 51.2073 | 3.483 | 0.027778 | 0.13838 | 0.073464 | 0.015638 | 0.0017799 | 0.0073492 | 3.7474 | 39.1967 | 2.6622 | 0.0078437 | 0.011647 | 0.039506 | 0.012401 | 0.00070902 | 0.0066107 | 2.741
270 | 391901 | 楽器 | 196870 | 162312.323 | 10499.665 | 0 | 18.5515 | 56.5089 | 0 | 0 | 0 | 10574.7253 | 0.82446 | 0.053333 | 0 | 9.4232e-05 | 0.00028704 | 0 | 0 | 0 | 0.053714 | 33.0109 | 2.2304 | 0.01186 | 0.074745 | 0.022262 | 0.0099602 | 0.070071 | 0.017642 | 2.4369 | 23.3719 | 1.5872 | 0.0023017 | 0.0044385 | 0.014325 | 0.0074953 | 0.026655 | 0.010966 | 1.6534
271 | 391902 | 情報記録物 | 191519 | 132473.0696 | 8245.7896 | 0 | 15.141 | 46.1204 | 0 | 0 | 0 | 8307.0509 | 0.6917 | 0.043055 | 0 | 7.9057e-05 | 0.00024081 | 0 | 0 | 0 | 0.043375 | 34.9408 | 2.2018 | 0.01735 | 0.095468 | 0.027154 | 0.015724 | 0.00093767 | 0.0015173 | 2.36 | 27.7323 | 1.7208 | 0.0040047 | 0.0046532 | 0.019132 | 0.012973 | 0.00037371 | 0.0011319 | 1.763
272 | 391903 | 筆記具・文具 | 254675 | 351914.0021 | 23725.3977 | 0 | 40.2219 | 122.5185 | 0 | 0 | 0 | 23888.1382 | 1.3818 | 0.09316 | 0 | 0.00015793 | 0.00048108 | 0 | 0 | 0 | 0.093799 | 38.9553 | 2.5607 | 0.018144 | 0.10539 | 0.035547 | 0.011916 | 0.00086782 | 0.0021426 | 2.7347 | 30.7677 | 2.005 | 0.0047976 | 0.0090993 | 0.023285 | 0.0095276 | 0.00033618 | 0.001702 | 2.0537
273 | 391904 | 身辺細貨品 | 407813 | 455549.3806 | 28222.6578 | 0 | 52.0669 | 158.599 | 0 | 0 | 0 | 28433.3237 | 1.1171 | 0.069205 | 0 | 0.00012767 | 0.0003889 | 0 | 0 | 0 | 0.069721 | 42.6691 | 2.8292 | 0.015955 | 0.10523 | 0.037726 | 0.011704 | 0.00089987 | 0.0017007 | 3.0024 | 25.3931 | 1.6523 | 0.0028533 | 0.0078055 | 0.018663 | 0.0083119 | 0.00030541 | 0.00089935 | 1.6911
274 | 391905 | 畳・わら加工品 | 103832 | 77444.5339 | 5307.3775 | 0 | 8.8515 | 26.9622 | 0 | 0 | 0 | 5343.1912 | 0.74586 | 0.051115 | 0 | 8.5248e-05 | 0.00025967 | 0 | 0 | 0 | 0.05146 | 20.0861 | 1.3198 | 0.098613 | 0.66217 | 0.30917 | 0.0065365 | 0.0007012 | 0.00081975 | 2.3978 | 15.2409 | 0.9932 | 0.054806 | 0.58124 | 0.16267 | 0.0052357 | 0.00027555 | 0.00054028 | 1.798
275 | 391906 | 武器 | 502075 | 402170.4783 | 26749.7184 | 0 | 45.966 | 140.0152 | 0 | 0 | 0 | 26935.6996 | 0.80102 | 0.053278 | 0 | 9.1552e-05 | 0.00027887 | 0 | 0 | 0 | 0.053649 | 41.1731 | 2.8939 | 0.023331 | 0.095685 | 0.037361 | 0.0089375 | 0.026784 | 0.022269 | 3.1083 | 28.6895 | 2.0365 | 0.0077293 | 0.011271 | 0.023919 | 0.0064802 | 0.010384 | 0.01841 | 2.1146
276 | 391909 | その他の製造工業製品 | 1988999 | 1574740.5721 | 104090.9989 | 0 | 179.9847 | 548.2442 | 0 | 0 | 0 | 104819.2277 | 0.79173 | 0.052333 | 0 | 9.049e-05 | 0.00027564 | 0 | 0 | 0 | 0.052699 | 39.1901 | 2.6171 | 0.022869 | 0.098402 | 0.038171 | 0.016475 | 0.0011807 | 0.0018914 | 2.7961 | 29.1679 | 1.938 | 0.0076607 | 0.0065606 | 0.025573 | 0.013363 | 0.00045902 | 0.0013782 | 1.993
277 | 392101 | 再生資源回収・加工処理 | 870586 | 5902469.0643 | 398006.9036 | 0 | 674.6215 | 2054.938 | 0 | 0 | 0 | 400736.4631 | 6.7799 | 0.45717 | 0 | 0.00077491 | 0.0023604 | 0 | 0 | 0 | 0.46031 | 49.0887 | 3.2171 | 0.012191 | 0.11254 | 0.027763 | 0.004397 | 0.00068454 | 0.0012835 | 3.376 | 45.1191 | 2.9425 | 0.00074513 | 0.0065515 | 0.024709 | 0.0038994 | 0.00034876 | 0.0010268 | 2.9797
278 | 411101 | 住宅建築（木造） | 9696818 | 7851057.7994 | 530066.3624 | 0 | 2134.0372 | 3806.6476 | 0 | 0 | 0 | 536007.0471 | 0.80965 | 0.054664 | 0 | 0.00022008 | 0.00039257 | 0 | 0 | 0 | 0.055277 | 28.1944 | 2.2081 | 0.0093792 | 0.065351 | 0.023357 | 0.010597 | 0.0015821 | 0.0019755 | 2.3204 | 22.2218 | 1.7931 | 0.0018632 | 0.0052647 | 0.01805 | 0.0089937 | 0.0005811 | 0.0014763 | 1.8293
279 | 411102 | 住宅建築（非木造） | 9687502 | 18161686.8468 | 1184588.7878 | 0 | 4936.6234 | 8805.8378 | 0 | 0 | 0 | 1198331.2489 | 1.8748 | 0.12228 | 0 | 0.00050959 | 0.00090899 | 0 | 0 | 0 | 0.1237 | 38.5381 | 3.3054 | 0.011316 | 0.082577 | 0.030572 | 0.013716 | 0.0019025 | 0.0023751 | 3.4478 | 31.9607 | 2.8263 | 0.0023634 | 0.0065104 | 0.025199 | 0.012089 | 0.00071184 | 0.0017787 | 2.8749
280 | 411201 | 非住宅建築（木造） | 613635 | 568426.5677 | 39589.1593 | 0 | 154.507 | 275.6061 | 0 | 0 | 0 | 40019.2725 | 0.92633 | 0.064516 | 0 | 0.00025179 | 0.00044914 | 0 | 0 | 0 | 0.065217 | 29.4259 | 2.3432 | 0.0095649 | 0.067491 | 0.024383 | 0.035514 | 0.0022916 | 0.0036421 | 2.4861 | 23.7162 | 1.9398 | 0.0020818 | 0.005908 | 0.019524 | 0.032215 | 0.00083115 | 0.0028384 | 2.0032
281 | 411202 | 非住宅建築（非木造） | 10717403 | 20721731.2474 | 1513604.3043 | 0 | 5632.4824 | 10047.0956 | 0 | 0 | 0 | 1529283.8824 | 1.9335 | 0.14123 | 0 | 0.00052555 | 0.00093746 | 0 | 0 | 0 | 0.14269 | 39.4212 | 3.3261 | 0.011471 | 0.0843 | 0.030001 | 0.032124 | 0.0022061 | 0.0035477 | 3.4898 | 32.7613 | 2.8368 | 0.002365 | 0.0061478 | 0.024723 | 0.0293 | 0.00081968 | 0.0028079 | 2.903
282 | 412101 | 建設補修 | 9119713 | 24252828.9401 | 1598448.6281 | 0 | 6592.2886 | 11759.1763 | 0 | 0 | 0 | 1616800.093 | 2.6594 | 0.17527 | 0 | 0.00072286 | 0.0012894 | 0 | 0 | 0 | 0.17729 | 37.3624 | 3.0528 | 0.011957 | 0.082192 | 0.030925 | 0.0093203 | 0.0018955 | 0.0033527 | 3.1924 | 30.6123 | 2.5607 | 0.0028781 | 0.0092336 | 0.024457 | 0.0080123 | 0.00072274 | 0.0027603 | 2.6088
283 | 413101 | 道路関係公共事業 | 7645038 | 50241408.8165 | 3474679.3609 | 0 | 13656.3808 | 24359.9451 | 0 | 0 | 0 | 3512695.6868 | 6.5718 | 0.4545 | 0 | 0.0017863 | 0.0031864 | 0 | 0 | 0 | 0.45947 | 44.6972 | 4.1344 | 0.016047 | 0.12274 | 0.043388 | 0.0087333 | 0.0010469 | 0.0013005 | 4.3276 | 38.8605 | 3.698 | 0.0032862 | 0.011951 | 0.038641 | 0.0078598 | 0.00044026 | 0.0009154 | 3.7611
284 | 413102 | 河川・下水道・その他の公共事業 | 7039706 | 34033233.5333 | 2371464.677 | 0 | 9250.7517 | 16501.2829 | 0 | 0 | 0 | 2397216.7116 | 4.8345 | 0.33687 | 0 | 0.0013141 | 0.002344 | 0 | 0 | 0 | 0.34053 | 41.2766 | 3.9852 | 0.01288 | 0.099565 | 0.04479 | 0.013436 | 0.0023447 | 0.0038474 | 4.1621 | 35.9385 | 3.5864 | 0.0025621 | 0.011429 | 0.040186 | 0.012192 | 0.00087325 | 0.0029791 | 3.6566
285 | 413103 | 農林関係公共事業 | 1521255 | 11501687.6957 | 826517.5796 | 0 | 3126.3341 | 5576.6844 | 0 | 0 | 0 | 835220.5981 | 7.5607 | 0.54331 | 0 | 0.0020551 | 0.0036658 | 0 | 0 | 0 | 0.54903 | 51.1758 | 4.6675 | 0.025957 | 0.12974 | 0.052345 | 0.011085 | 0.00098564 | 0.0016331 | 4.8892 | 44.8353 | 4.1935 | 0.010289 | 0.016201 | 0.047007 | 0.0099671 | 0.00042151 | 0.0012306 | 4.2786
286 | 413201 | 鉄道軌道建設 | 1336813 | 4145789.5574 | 278320.6906 | 0 | 1126.8888 | 2010.1189 | 0 | 0 | 0 | 281457.6983 | 3.1012 | 0.2082 | 0 | 0.00084297 | 0.0015037 | 0 | 0 | 0 | 0.21054 | 48.7553 | 4.4068 | 0.015549 | 0.1028 | 0.042439 | 0.0081131 | 0.0017807 | 0.0020554 | 4.5796 | 40.5921 | 3.8042 | 0.0045813 | 0.012464 | 0.036038 | 0.0068302 | 0.00064657 | 0.0014035 | 3.8662
287 | 413202 | 電力施設建設 | 700399 | 1681047.5519 | 113754.2915 | 0 | 456.9344 | 815.0692 | 0 | 0 | 0 | 115026.2951 | 2.4001 | 0.16241 | 0 | 0.00065239 | 0.0011637 | 0 | 0 | 0 | 0.16423 | 42.2106 | 3.4998 | 0.012987 | 0.093671 | 0.033165 | 0.0085458 | 0.0026216 | 0.0086594 | 3.6595 | 33.946 | 2.9025 | 0.0028881 | 0.010299 | 0.026836 | 0.0070822 | 0.00090555 | 0.0070279 | 2.9576
288 | 413203 | 電気通信施設建設 | 311873 | 1215443.2687 | 74342.0253 | 0 | 330.376 | 589.3173 | 0 | 0 | 0 | 75261.7186 | 3.8972 | 0.23837 | 0 | 0.0010593 | 0.0018896 | 0 | 0 | 0 | 0.24132 | 40.3958 | 3.0355 | 0.017591 | 0.097145 | 0.039476 | 0.0096395 | 0.0041349 | 0.0030594 | 3.2066 | 31.8213 | 2.438 | 0.0052382 | 0.011654 | 0.03022 | 0.007657 | 0.0013392 | 0.0019886 | 2.4961
289 | 413209 | その他の土木建設 | 4847169 | 17742021.9816 | 1272164.9876 | 0 | 4822.552 | 8602.3599 | 0 | 0 | 0 | 1285589.8996 | 3.6603 | 0.26246 | 0 | 0.00099492 | 0.0017747 | 0 | 0 | 0 | 0.26522 | 42.8443 | 3.8916 | 0.013047 | 0.099262 | 0.039147 | 0.0094695 | 0.0016701 | 0.0030151 | 4.0572 | 36.6999 | 3.4311 | 0.0027053 | 0.011616 | 0.034061 | 0.0083286 | 0.00063153 | 0.0023307 | 3.4908
290 | 511101 | 事業用電力 | 14726031 | 6439901775.4667 | 362831400.6519 | 0 | 40068.9064 | 1908160.8772 | 0 | 0 | 347396.69 | 365127027.1255 | 437.3142 | 24.6388 | 0 | 0.002721 | 0.12958 | 0 | 0 | 0.023591 | 24.7947 | 479.0844 | 27.3375 | 0.063825 | 0.60689 | 0.15471 | 0.0057766 | 0.0026753 | 0.02676 | 28.1982 | 465.2733 | 26.3574 | 0.0015491 | 0.017457 | 0.1462 | 0.0039347 | 0.00089249 | 0.025564 | 26.553
291 | 511104 | 自家発電 | 1057336 | 803788659.3027 | 66624317.7933 | 0 | 38728.3851 | 377502.3694 | 0 | 0 | 47082.31 | 67087630.8578 | 760.2017 | 63.0115 | 0 | 0.036628 | 0.35703 | 0 | 0 | 0.044529 | 63.4497 | 808.5152 | 66.3151 | 0.08121 | 0.84625 | 0.38378 | 0.0050531 | 0.0013406 | 0.046378 | 67.6791 | 789.0753 | 64.9461 | 4.6953e-05 | 0.06623 | 0.37285 | 0.0029109 | 0.00035703 | 0.045191 | 65.4337
292 | 512101 | 都市ガス | 2737468 | 11297221.0606 | 566775.5397 | 0 | 17628.9619 | 100.2164 | 0 | 0 | 0 | 584504.7179 | 4.1269 | 0.20704 | 0 | 0.0064399 | 3.6609e-05 | 0 | 0 | 0 | 0.21352 | 49.8354 | 3.4392 | 0.12846 | 1.2119 | 0.028628 | 0.0053214 | 0.0012148 | 0.0026615 | 4.8174 | 24.0295 | 1.6 | 0.0029331 | 0.021581 | 0.012617 | 0.0022314 | 0.00022018 | 0.0010207 | 1.6406
293 | 512201 | 熱供給業 | 156331 | 27324691.1218 | 1583092.0776 | 0 | 170.0135 | 8096.3823 | 0 | 0 | 0 | 1591358.4734 | 174.7874 | 10.1265 | 0 | 0.0010875 | 0.05179 | 0 | 0 | 0 | 10.1794 | 258.7738 | 15.1105 | 0.040087 | 0.36361 | 0.087629 | 0.0054582 | 0.0027176 | 0.0051087 | 15.6151 | 249.953 | 14.488 | 0.0029026 | 0.013306 | 0.081954 | 0.0041635 | 0.00096123 | 0.0041847 | 14.5955
294 | 521101 | 上水道・簡易水道 | 3077889 | 4126716.2599 | 228873.0717 | 0 | 160.0481 | 411.7211 | 0 | 0 | 0 | 229444.841 | 1.3408 | 0.07436 | 0 | 5.1999e-05 | 0.00013377 | 0 | 0 | 0 | 0.074546 | 20.3942 | 1.2905 | 0.0079641 | 0.041425 | 0.017066 | 0.0047329 | 0.00081113 | 0.0012997 | 1.3638 | 18.034 | 1.1268 | 0.0026028 | 0.0047522 | 0.013592 | 0.0038875 | 0.0003049 | 0.0010629 | 1.153
295 | 521102 | 工業用水 | 138220 | 150338.511 | 9931.2565 | 0 | 5.8306 | 14.9992 | 0 | 0 | 0 | 9952.0864 | 1.0877 | 0.071851 | 0 | 4.2184e-05 | 0.00010852 | 0 | 0 | 0 | 0.072002 | 24.0855 | 1.4662 | 0.004726 | 0.03969 | 0.01007 | 0.0031568 | 0.0015537 | 0.0018984 | 1.5273 | 22.4166 | 1.3491 | 0.00045003 | 0.0017256 | 0.0086608 | 0.0027699 | 0.00058634 | 0.0015598 | 1.3649
296 | 521103 | 下水道★★ | 1342381 | 72953587.2702 | 5084147.0631 | 506814.3822 | 1408788.778 | 1175920.1609 | 0 | 0 | 0 | 8175670.3841 | 54.3464 | 3.7874 | 0.37755 | 1.0495 | 0.876 | 0 | 0 | 0 | 6.0904 | 141.9 | 9.1424 | 0.4105 | 1.2866 | 0.92473 | 0.011511 | 0.0032335 | 0.0065648 | 11.7855 | 132.5897 | 8.4924 | 0.38309 | 1.0565 | 0.9147 | 0.0092846 | 0.001181 | 0.0054289 | 10.8626
297 | 521201 | 廃棄物処理（公営）★★ | 1144911 | 15804652.0022 | 12286862.3507 | 0 | 2613005.4072 | 288028.2222 | 0 | 0 | 0 | 15187895.9801 | 13.8043 | 10.7317 | 0 | 2.2823 | 0.25157 | 0 | 0 | 0 | 13.2656 | 58.3427 | 13.4417 | 0.017985 | 2.3958 | 0.28368 | 0.0088958 | 0.0015491 | 0.0026293 | 16.1523 | 53.7592 | 13.1259 | 0.0050618 | 2.2913 | 0.27747 | 0.0081144 | 0.0006269 | 0.0021916 | 15.7106
298 | 521202 | 廃棄物処理（産業） | 2603070 | 27459716.4304 | 11002618.8111 | 0 | 2531660.6144 | 2206571.1955 | 0 | 0 | 0 | 15740850.6209 | 10.549 | 4.2268 | 0 | 0.97257 | 0.84768 | 0 | 0 | 0 | 6.047 | 34.5161 | 5.7357 | 0.012188 | 1.0441 | 0.86944 | 0.0051262 | 0.0010914 | 0.0014766 | 7.6691 | 31.4842 | 5.5271 | 0.0040808 | 0.98011 | 0.86514 | 0.004607 | 0.00043206 | 0.0011783 | 7.3826
299 | 611101 | 卸売 | 70310014 | 94243120.8945 | 6086507.5636 | 0 | 3655.0699 | 9402.6057 | 0 | 0 | 0 | 6099565.2392 | 1.3404 | 0.086567 | 0 | 5.1985e-05 | 0.00013373 | 0 | 0 | 0 | 0.086752 | 15.2 | 0.99208 | 0.0049487 | 0.042409 | 0.011059 | 0.005773 | 0.00062642 | 0.00069061 | 1.0576 | 13.065 | 0.84759 | 0.00060319 | 0.0038247 | 0.0091766 | 0.0054623 | 0.00027698 | 0.0005109 | 0.86744
300 | 611201 | 小売 | 35964498 | 204774672.2722 | 12273626.2312 | 0 | 7941.8607 | 20430.3028 | 0 | 0 | 0 | 12301998.3947 | 5.6938 | 0.34127 | 0 | 0.00022083 | 0.00056807 | 0 | 0 | 0 | 0.34206 | 33.3547 | 2.0443 | 0.0093249 | 0.073244 | 0.019223 | 0.0061861 | 0.000585 | 0.001396 | 2.1543 | 30.7514 | 1.8661 | 0.0020531 | 0.0082527 | 0.016871 | 0.0056825 | 0.00025981 | 0.0011999 | 1.9005
301 | 621101 | 金融 | 30060903 | 9440528.7362 | 584224.0709 | 0 | 366.1359 | 941.8785 | 0 | 0 | 0 | 585532.0853 | 0.31405 | 0.019435 | 0 | 1.218e-05 | 3.1332e-05 | 0 | 0 | 0 | 0.019478 | 9.099 | 0.57073 | 0.0027625 | 0.021106 | 0.0072833 | 0.0021984 | 0.00053133 | 0.00052497 | 0.60514 | 7.69 | 0.47872 | 0.00057365 | 0.0029429 | 0.0059494 | 0.0019065 | 0.00020627 | 0.00038774 | 0.49069
302 | 621201 | 生命保険 | 8270999 | 5341638.6417 | 315138.7282 | 0 | 207.167 | 532.9336 | 0 | 0 | 0 | 315878.8288 | 0.64583 | 0.038102 | 0 | 2.5047e-05 | 6.4434e-05 | 0 | 0 | 0 | 0.038191 | 11.0103 | 0.70414 | 0.0037544 | 0.029481 | 0.010728 | 0.0026979 | 0.00051572 | 0.00057476 | 0.7519 | 9.2989 | 0.59097 | 0.0008898 | 0.0057591 | 0.009111 | 0.0023283 | 0.00020171 | 0.0004252 | 0.60968
303 | 621202 | 損害保険 | 3254883 | 2052753.5491 | 118092.0836 | 0 | 79.6128 | 204.8026 | 0 | 0 | 0 | 118376.4989 | 0.63067 | 0.036282 | 0 | 2.4459e-05 | 6.2922e-05 | 0 | 0 | 0 | 0.036369 | 9.9776 | 0.62206 | 0.0027381 | 0.021033 | 0.0072735 | 0.001699 | 0.00044942 | 0.00056504 | 0.65581 | 8.5961 | 0.53107 | 0.00057964 | 0.003036 | 0.0059988 | 0.0014092 | 0.00016842 | 0.00043738 | 0.5427
304 | 641101 | 不動産仲介・管理業 | 3367713 | 3831349.5926 | 234503.4813 | 0 | 148.5928 | 382.2525 | 0 | 0 | 0 | 235034.3266 | 1.1377 | 0.069633 | 0 | 4.4123e-05 | 0.00011351 | 0 | 0 | 0 | 0.06979 | 16.5064 | 1.003 | 0.00393 | 0.031283 | 0.0084038 | 0.0019355 | 0.00037214 | 0.00087048 | 1.0497 | 15.0537 | 0.90446 | 0.00063132 | 0.0026326 | 0.0071289 | 0.0016787 | 0.00014553 | 0.00074725 | 0.91742
305 | 641102 | 不動産賃貸業 | 5229612 | 12414085.7339 | 772195.3908 | 0 | 481.4606 | 1238.5493 | 0 | 0 | 0 | 773915.4007 | 2.3738 | 0.14766 | 0 | 9.2064e-05 | 0.00023683 | 0 | 0 | 0 | 0.14799 | 16.1194 | 0.9723 | 0.0034352 | 0.029506 | 0.006825 | 0.001392 | 0.00023497 | 0.00076181 | 1.0145 | 15.137 | 0.90427 | 0.00041705 | 0.0020111 | 0.0060426 | 0.0012312 | 9.2973e-05 | 0.00067958 | 0.91475
306 | 642101 | 住宅賃貸料 | 11929791 | 12214681.211 | 831047.8916 | 0 | 473.727 | 1218.6548 | 0 | 0 | 0 | 832740.2734 | 1.0239 | 0.069662 | 0 | 3.971e-05 | 0.00010215 | 0 | 0 | 0 | 0.069803 | 6.6061 | 0.47645 | 0.0021483 | 0.016073 | 0.0045508 | 0.0015564 | 0.0002569 | 0.00040917 | 0.50145 | 5.6317 | 0.40815 | 0.00041072 | 0.0014359 | 0.003659 | 0.0013675 | 0.00010201 | 0.0003263 | 0.41546
307 | 642201 | 住宅賃貸料（帰属家賃） | 45678819 | 0 | 0 | 0 | 0 | 0 | 0 | 0 | 0 | 0 | 0 | 0 | 0 | 0 | 0 | 0 | 0 | 0 | 0 | 2.5931 | 0.20118 | 0.0008597 | 0.0060536 | 0.0021888 | 0.00069792 | 0.00012829 | 0.00020546 | 0.21131 | 2.1342 | 0.16857 | 0.00019554 | 0.00067858 | 0.0017516 | 0.00060582 | 4.978e-05 | 0.00016522 | 0.17202
308 | 711101 | 鉄道旅客輸送 | 6390864 | 14311255.1099 | 967459.5018 | 0 | 737.1114 | 75110.0721 | 0 | 0 | 0 | 1043306.6853 | 2.2393 | 0.15138 | 0 | 0.00011534 | 0.011753 | 0 | 0 | 0 | 0.16325 | 40.0774 | 2.6366 | 0.0081163 | 0.078009 | 0.039577 | 0.0025607 | 0.00076771 | 0.002441 | 2.7681 | 37.3843 | 2.4474 | 0.0013579 | 0.016978 | 0.03735 | 0.0021049 | 0.0002731 | 0.0021779 | 2.5077
309 | 711201 | 鉄道貨物輸送 | 142482 | 1467176.2654 | 100651.0996 | 0.0079048 | 77.9726 | 7700.2132 | 0 | 0 | 0 | 108429.2933 | 10.2973 | 0.70641 | 5.5479e-08 | 0.00054725 | 0.054043 | 0 | 0 | 0 | 0.761 | 67.7729 | 4.376 | 0.013896 | 0.14506 | 0.098585 | 0.0035008 | 0.0011911 | 0.0037802 | 4.642 | 63.3422 | 4.0623 | 0.0013794 | 0.030009 | 0.095207 | 0.0028044 | 0.00041495 | 0.0033509 | 4.1955
310 | 712101 | バス | 1545928 | 45697498.8856 | 3123647.4666 | 0 | 2103.4041 | 29506.2866 | 3116.2114 | 0 | 0 | 3158373.3687 | 29.5599 | 2.0206 | 0 | 0.0013606 | 0.019086 | 0.0020158 | 0 | 0 | 2.043 | 42.528 | 2.8671 | 0.015604 | 0.14342 | 0.028697 | 0.0039397 | 0.0015095 | 0.0011596 | 3.0614 | 38.4203 | 2.5818 | 0.00076366 | 0.0054787 | 0.025376 | 0.0034052 | 0.0010159 | 0.00084321 | 2.6187
311 | 712102 | ハイヤー・タクシー | 2192802 | 84714934.0119 | 5089633.6602 | 0 | 3525.0454 | 56277.4665 | 11727.401 | 0 | 0 | 5161163.5731 | 38.6332 | 2.3211 | 0 | 0.0016076 | 0.025665 | 0.0053481 | 0 | 0 | 2.3537 | 49.8244 | 3.0507 | 0.015415 | 0.14275 | 0.033283 | 0.0068938 | 0.0010043 | 0.00082929 | 3.2509 | 45.9844 | 2.7835 | 0.00069339 | 0.0047554 | 0.030457 | 0.0064353 | 0.00066391 | 0.00056489 | 2.827
312 | 712201 | 道路貨物輸送（除自家輸送） | 13301170 | 480725579.3643 | 32916036.1624 | 2.59 | 22847.8915 | 318506.9019 | 65974.0007 | 0 | 0 | 33323367.5465 | 36.1416 | 2.4747 | 1.9472e-07 | 0.0017177 | 0.023946 | 0.00496 | 0 | 0 | 2.5053 | 52.7779 | 3.552 | 0.018864 | 0.17644 | 0.035522 | 0.0069219 | 0.0011755 | 0.001126 | 3.792 | 47.9802 | 3.2184 | 0.0007851 | 0.007343 | 0.031957 | 0.0063366 | 0.00075867 | 0.00079762 | 3.2664
313 | 713101 | 自家輸送（旅客自動車） | 6422586 | 747207969.0629 | 50347083.323 | 0 | 50933.3982 | 724349.6745 | 719011.3839 | 0 | 0 | 51841377.7795 | 116.3407 | 7.8391 | 0 | 0.0079304 | 0.11278 | 0.11195 | 0 | 0 | 8.0717 | 160.5419 | 10.7464 | 0.072012 | 0.67609 | 0.1402 | 0.11712 | 0.0047925 | 0.0036201 | 11.7602 | 142.9677 | 9.52 | 0.0019827 | 0.01735 | 0.12742 | 0.11509 | 0.0033641 | 0.0024381 | 9.7876
314 | 713201 | 自家輸送（貨物自動車） | 3538182 | 397954667.9132 | 27141922.7098 | 2.1441 | 24003.7261 | 309432.6528 | 626209.0928 | 0 | 0 | 28101570.3255 | 112.4743 | 7.6711 | 6.0598e-07 | 0.0067842 | 0.087455 | 0.17699 | 0 | 0 | 7.9424 | 154.1522 | 10.4178 | 0.06308 | 0.58543 | 0.11602 | 0.18199 | 0.0050538 | 0.0036729 | 11.3731 | 138.473 | 9.3243 | 0.002067 | 0.01552 | 0.10256 | 0.18014 | 0.0036122 | 0.0025836 | 9.6308
315 | 714101 | 外洋輸送 | 2716716 | 536560138.8374 | 38381643.0791 | 0 | 39469.3951 | 166469.5575 | 0 | 0 | 0 | 38587582.0316 | 197.5032 | 14.128 | 0 | 0.014528 | 0.061276 | 0 | 0 | 0 | 14.2038 | 383.2244 | 27.2812 | 0.038885 | 0.39438 | 0.1287 | 0.0028542 | 0.00060166 | 0.001171 | 27.8478 | 207.3328 | 14.7717 | 0.00040484 | 0.018518 | 0.067443 | 0.00087827 | 7.5739e-05 | 0.00028967 | 14.8593
316 | 714201 | 沿海・内水面輸送 | 920349 | 141515174.269 | 9978396.322 | 0 | 22557.0197 | 94328.0233 | 0 | 0 | 0 | 10095281.3649 | 153.7625 | 10.842 | 0 | 0.024509 | 0.10249 | 0 | 0 | 0 | 10.969 | 178.5359 | 12.5099 | 0.030652 | 0.3077 | 0.12126 | 0.0037199 | 0.00066255 | 0.0014754 | 12.9754 | 169.7936 | 11.9005 | 0.0012512 | 0.033056 | 0.11468 | 0.0026321 | 0.00019454 | 0.00092341 | 12.0532
317 | 714301 | 港湾運送 | 1470476 | 18214010.8268 | 1272955.6793 | 0 | 2903.2491 | 12140.6884 | 0 | 0 | 0 | 1287999.6168 | 12.3865 | 0.86568 | 0 | 0.0019744 | 0.0082563 | 0 | 0 | 0 | 0.87591 | 22.9971 | 1.5615 | 0.0060854 | 0.053977 | 0.015688 | 0.0019075 | 0.00042859 | 0.00074928 | 1.6403 | 20.8526 | 1.4122 | 0.00057889 | 0.0047833 | 0.013774 | 0.0015529 | 0.00015597 | 0.0005651 | 1.4336
318 | 715101 | 航空輸送 | 2867162 | 391521844.4862 | 26278370.3351 | 0 | 17507.0579 | 317336.6627 | 0 | 0 | 0 | 26613214.0558 | 136.5538 | 9.1653 | 0 | 0.0061061 | 0.11068 | 0 | 0 | 0 | 9.2821 | 162.4133 | 10.8247 | 0.028497 | 0.26896 | 0.12763 | 0.004121 | 0.0021534 | 0.0021993 | 11.2582 | 152.6837 | 10.162 | 0.00093676 | 0.012124 | 0.12056 | 0.0027905 | 0.00063562 | 0.0010751 | 10.3002
319 | 716101 | 貨物利用運送 | 526957 | 4317904.2835 | 293193.8163 | 0 | 167.4631 | 430.7959 | 0 | 0 | 0 | 293792.0753 | 8.194 | 0.55639 | 0 | 0.00031779 | 0.00081752 | 0 | 0 | 0 | 0.55753 | 21.0643 | 1.3784 | 0.0068069 | 0.060116 | 0.011155 | 0.0022083 | 0.0013409 | 0.0011332 | 1.4612 | 18.6442 | 1.2134 | 0.00065738 | 0.0052347 | 0.0088309 | 0.0018141 | 0.00079062 | 0.00089016 | 1.2316
320 | 717101 | 倉庫 | 1879020 | 2014559.9772 | 135292.8978 | 0 | 78.1315 | 200.992 | 0 | 0 | 0 | 135572.0213 | 1.0721 | 0.072002 | 0 | 4.1581e-05 | 0.00010697 | 0 | 0 | 0 | 0.07215 | 35.3184 | 2.1107 | 0.0076594 | 0.058502 | 0.017719 | 0.0027603 | 0.00087299 | 0.0021249 | 2.2003 | 32.9581 | 1.9494 | 0.0016501 | 0.0059431 | 0.015585 | 0.0023083 | 0.00032599 | 0.0018701 | 1.9771
321 | 718101 | こん包 | 1085822 | 1344827.1264 | 88429.8431 | 0 | 52.157 | 134.173 | 0 | 0 | 0 | 88616.173 | 1.2385 | 0.08144 | 0 | 4.8035e-05 | 0.00012357 | 0 | 0 | 0 | 0.081612 | 31.5713 | 2.0544 | 0.011683 | 0.065353 | 0.02348 | 0.0069738 | 0.00064854 | 0.0011997 | 2.1637 | 25.4789 | 1.654 | 0.0033105 | 0.0060663 | 0.017179 | 0.0054017 | 0.00023631 | 0.00089723 | 1.6871
322 | 718901 | 道路輸送施設提供 | 3742717 | 4571681.1013 | 284959.3774 | 0 | 177.3054 | 456.1151 | 0 | 0 | 0 | 285592.798 | 1.2215 | 0.076137 | 0 | 4.7373e-05 | 0.00012187 | 0 | 0 | 0 | 0.076306 | 19.6255 | 1.2117 | 0.0048787 | 0.040321 | 0.014239 | 0.001844 | 0.00059625 | 0.0012176 | 1.2748 | 18.0952 | 1.1057 | 0.0012343 | 0.0084512 | 0.012867 | 0.0015592 | 0.0002507 | 0.0010509 | 1.1311
323 | 718902 | 水運施設管理★★ | 111250 | 1082475.8878 | 74348.3089 | 0 | 41.9821 | 107.9983 | 0 | 0 | 0 | 74498.2893 | 9.7301 | 0.6683 | 0 | 0.00037737 | 0.00097077 | 0 | 0 | 0 | 0.66965 | 23.4553 | 1.6862 | 0.0074239 | 0.064318 | 0.023134 | 0.002924 | 0.00067973 | 0.0010894 | 1.7858 | 20.7973 | 1.4986 | 0.0019964 | 0.01792 | 0.020551 | 0.002436 | 0.00025103 | 0.0008489 | 1.5426
324 | 718903 | その他の水運付帯サービス | 75975 | 171085.6708 | 11639.5253 | 0 | 6.6353 | 17.0692 | 0 | 0 | 0 | 11663.2297 | 2.2519 | 0.1532 | 0 | 8.7335e-05 | 0.00022467 | 0 | 0 | 0 | 0.15351 | 8.6575 | 0.62521 | 0.0027785 | 0.037155 | 0.019719 | 0.0012388 | 0.00034721 | 0.00043608 | 0.68688 | 7.6323 | 0.55499 | 0.00068911 | 0.019235 | 0.018764 | 0.0010642 | 0.00013256 | 0.00032984 | 0.5952
325 | 718904 | 航空施設管理（国公営）★★ | 153240 | 227724.1551 | 14268.3253 | 0 | 8.8319 | 22.72 | 0 | 0 | 0 | 14299.8772 | 1.4861 | 0.093111 | 0 | 5.7635e-05 | 0.00014826 | 0 | 0 | 0 | 0.093317 | 29.4336 | 1.8076 | 0.0071071 | 0.061701 | 0.018467 | 0.0037077 | 0.0021065 | 0.0024609 | 1.9032 | 26.1278 | 1.5839 | 0.00087895 | 0.00831 | 0.015635 | 0.0030224 | 0.00073164 | 0.001833 | 1.6143
326 | 718905 | 航空施設管理（産業） | 87937 | 643062.1659 | 37042.9501 | 0 | 24.9401 | 64.1581 | 0 | 0 | 0 | 37132.0484 | 7.3128 | 0.42124 | 0 | 0.00028361 | 0.00072959 | 0 | 0 | 0 | 0.42226 | 39.0361 | 2.3394 | 0.0092941 | 0.075398 | 0.021618 | 0.0032157 | 0.0014471 | 0.002206 | 2.4526 | 35.7545 | 2.1173 | 0.001806 | 0.010195 | 0.018588 | 0.0026115 | 0.00054045 | 0.0018232 | 2.1529
327 | 718906 | その他の航空付帯サービス | 435403 | 1111049.4948 | 68132.1612 | 0 | 43.0903 | 110.849 | 0 | 0 | 0 | 68286.1006 | 2.5518 | 0.15648 | 0 | 9.8966e-05 | 0.00025459 | 0 | 0 | 0 | 0.15683 | 18.2901 | 1.1267 | 0.007078 | 0.050771 | 0.026847 | 0.0021427 | 0.00073815 | 0.0010555 | 1.2153 | 16.3273 | 0.99375 | 0.0020037 | 0.014144 | 0.018797 | 0.0017808 | 0.0002779 | 0.0008507 | 1.0316
328 | 718909 | 旅行・その他の運輸付帯サービス | 1137362 | 942953.0815 | 53654.9731 | 0 | 36.5709 | 94.0781 | 0 | 0 | 0 | 53785.6222 | 0.82907 | 0.047175 | 0 | 3.2154e-05 | 8.2716e-05 | 0 | 0 | 0 | 0.04729 | 12.3557 | 0.76672 | 0.0035095 | 0.027331 | 0.0083737 | 0.0028095 | 0.00066914 | 0.00069851 | 0.81011 | 10.6555 | 0.65476 | 0.00062768 | 0.0028259 | 0.0068125 | 0.002485 | 0.00026271 | 0.00052733 | 0.6683
329 | 731101 | 郵便・信書便 | 1903830 | 4407583.1114 | 285991.548 | 0 | 170.9411 | 439.7431 | 0 | 0 | 0 | 286602.2322 | 2.3151 | 0.15022 | 0 | 8.9788e-05 | 0.00023098 | 0 | 0 | 0 | 0.15054 | 16.8315 | 1.0784 | 0.0045193 | 0.042023 | 0.0097601 | 0.0021702 | 0.0002831 | 0.00050804 | 1.1376 | 14.0408 | 0.8884 | 0.00024037 | 0.0025509 | 0.00766 | 0.0019533 | 0.0001281 | 0.00039598 | 0.90133
330 | 731201 | 固定電気通信 | 5670856 | 4991445.2529 | 317863.8233 | 0 | 193.5853 | 497.9949 | 0 | 0 | 0 | 318555.4035 | 0.88019 | 0.056052 | 0 | 3.4137e-05 | 8.7817e-05 | 0 | 0 | 0 | 0.056174 | 15.6405 | 0.98852 | 0.004548 | 0.036351 | 0.012316 | 0.0025242 | 0.0005648 | 0.00084444 | 1.0457 | 13.6808 | 0.85658 | 0.0010799 | 0.0065331 | 0.010338 | 0.0021854 | 0.00021646 | 0.00067336 | 0.8776
331 | 731202 | 移動電気通信 | 7349914 | 6994088.1581 | 460318.792 | 0 | 271.2546 | 697.7979 | 0 | 0 | 0 | 461287.8445 | 0.95159 | 0.062629 | 0 | 3.6906e-05 | 9.494e-05 | 0 | 0 | 0 | 0.062761 | 10.7025 | 0.69405 | 0.0040159 | 0.030809 | 0.012801 | 0.0021919 | 0.00059414 | 0.00067734 | 0.74514 | 9.3411 | 0.60201 | 0.0014767 | 0.0093386 | 0.011267 | 0.0019101 | 0.00022786 | 0.00051684 | 0.62675
332 | 731203 | その他の電気通信 | 1359062 | 1284948.983 | 72821.596 | 0 | 49.8347 | 128.1989 | 0 | 0 | 0 | 72999.6297 | 0.94547 | 0.053582 | 0 | 3.6668e-05 | 9.4329e-05 | 0 | 0 | 0 | 0.053713 | 20.1702 | 1.257 | 0.0055393 | 0.044035 | 0.013919 | 0.0029196 | 0.0008018 | 0.0011567 | 1.3254 | 17.6736 | 1.0888 | 0.0011323 | 0.0064573 | 0.011436 | 0.0024672 | 0.00029992 | 0.00091997 | 1.1115
333 | 731909 | その他の通信サービス | 74532 | 163766.2573 | 10341.1967 | 0 | 6.3514 | 16.3389 | 0 | 0 | 0 | 10363.887 | 2.1973 | 0.13875 | 0 | 8.5217e-05 | 0.00021922 | 0 | 0 | 0 | 0.13905 | 19.6426 | 1.2388 | 0.0054272 | 0.03985 | 0.011759 | 0.0029838 | 0.0012617 | 0.0013125 | 1.3014 | 17.6344 | 1.1006 | 0.0014129 | 0.0047796 | 0.0097256 | 0.0025752 | 0.00047283 | 0.0010218 | 1.1206
334 | 732101 | 公共放送 | 668525 | 572033.1379 | 35869.4723 | 0 | 22.1854 | 57.0716 | 0 | 0 | 0 | 35948.7292 | 0.85566 | 0.053655 | 0 | 3.3186e-05 | 8.5369e-05 | 0 | 0 | 0 | 0.053773 | 21.1528 | 1.4085 | 0.0056517 | 0.065942 | 0.030126 | 0.0046531 | 0.0013998 | 0.0013928 | 1.5176 | 18.015 | 1.1974 | 0.00095098 | 0.027296 | 0.026209 | 0.0039258 | 0.00051669 | 0.0010505 | 1.2573
335 | 732102 | 民間放送 | 2543840 | 4195151.9251 | 282886.9424 | 0 | 162.7023 | 418.549 | 0 | 0 | 0 | 283468.1936 | 1.6491 | 0.1112 | 0 | 6.3959e-05 | 0.00016453 | 0 | 0 | 0 | 0.11143 | 16.9005 | 1.1063 | 0.0061981 | 0.045601 | 0.018184 | 0.0052311 | 0.00083053 | 0.00085093 | 1.1832 | 13.741 | 0.89515 | 0.0013604 | 0.0077749 | 0.013785 | 0.0043083 | 0.00030582 | 0.00058869 | 0.92327
336 | 732103 | 有線放送 | 466064 | 592772.3159 | 38485.1941 | 0 | 22.9897 | 59.1407 | 0 | 0 | 0 | 38567.3246 | 1.2719 | 0.082575 | 0 | 4.9327e-05 | 0.00012689 | 0 | 0 | 0 | 0.082751 | 15.7223 | 1.0457 | 0.0049253 | 0.036042 | 0.011024 | 0.0035784 | 0.00097285 | 0.0010729 | 1.1033 | 13.515 | 0.89391 | 0.001041 | 0.0037644 | 0.0087311 | 0.0030806 | 0.00036141 | 0.00081693 | 0.91171
337 | 733101 | 情報サービス | 17403051 | 8044765.7321 | 550688.7366 | 0 | 312.0035 | 802.6237 | 0 | 0 | 0 | 551803.3637 | 0.46226 | 0.031643 | 0 | 1.7928e-05 | 4.612e-05 | 0 | 0 | 0 | 0.031707 | 14.178 | 0.88001 | 0.004161 | 0.030826 | 0.0089884 | 0.0038065 | 0.00082548 | 0.0008198 | 0.92944 | 11.9825 | 0.73639 | 0.00065849 | 0.0020348 | 0.0069477 | 0.0033572 | 0.00031717 | 0.00060192 | 0.75031
338 | 734101 | インターネット附随サービス | 1216301 | 751513.7475 | 45593.2341 | 0 | 29.1463 | 74.9783 | 0 | 0 | 0 | 45697.3586 | 0.61787 | 0.037485 | 0 | 2.3963e-05 | 6.1645e-05 | 0 | 0 | 0 | 0.037571 | 18.4282 | 1.1594 | 0.0052358 | 0.041334 | 0.013045 | 0.0031483 | 0.0007828 | 0.0010772 | 1.224 | 16.0457 | 0.99876 | 0.0010506 | 0.0057861 | 0.010665 | 0.0027152 | 0.00029746 | 0.00084906 | 1.0201
339 | 735101 | 映像情報制作・配給業 | 1630857 | 4293361.9829 | 281691.2816 | 0 | 166.5112 | 428.3473 | 0 | 0 | 0 | 282286.1402 | 2.6326 | 0.17273 | 0 | 0.0001021 | 0.00026265 | 0 | 0 | 0 | 0.17309 | 20.7085 | 1.351 | 0.0083149 | 0.056501 | 0.021313 | 0.0078653 | 0.0010825 | 0.0010248 | 1.4471 | 16.9075 | 1.0957 | 0.0017339 | 0.0058987 | 0.015757 | 0.0066454 | 0.00038855 | 0.00067504 | 1.1268
340 | 735102 | 新聞 | 2385961 | 808185.5568 | 49279.7411 | 0 | 31.3442 | 80.6324 | 0 | 0 | 0 | 49391.7177 | 0.33873 | 0.020654 | 0 | 1.3137e-05 | 3.3795e-05 | 0 | 0 | 0 | 0.020701 | 62.4285 | 3.5623 | 0.010889 | 0.076469 | 0.041722 | 0.004626 | 0.00077077 | 0.0016952 | 3.6985 | 50.9592 | 2.8943 | 0.0019989 | 0.0064356 | 0.031485 | 0.0033806 | 0.00027378 | 0.0012927 | 2.9392
341 | 735103 | 出版 | 2604050 | 828494.7658 | 50286.9608 | 0 | 32.1319 | 82.6587 | 0 | 0 | 0 | 50401.7513 | 0.31816 | 0.019311 | 0 | 1.2339e-05 | 3.1742e-05 | 0 | 0 | 0 | 0.019355 | 45.4779 | 2.6501 | 0.0096165 | 0.065388 | 0.031518 | 0.0045945 | 0.00054873 | 0.0012586 | 2.763 | 37.3574 | 2.1679 | 0.0020366 | 0.0065493 | 0.023971 | 0.0035662 | 0.00020383 | 0.00096587 | 2.2052
342 | 735104 | ニュース供給・興信所 | 659114 | 87345.6374 | 5880.4284 | 0 | 3.3876 | 8.7144 | 0 | 0 | 0 | 5892.5304 | 0.13252 | 0.0089217 | 0 | 5.1396e-06 | 1.3221e-05 | 0 | 0 | 0 | 0.0089401 | 13.4193 | 0.85983 | 0.0041029 | 0.030878 | 0.0098247 | 0.0034551 | 0.00078425 | 0.00072624 | 0.9096 | 10.754 | 0.68346 | 0.00069815 | 0.0025051 | 0.007446 | 0.0030369 | 0.0003075 | 0.00051891 | 0.69797
343 | 811101 | 公務（中央）★★ | 12133410 | 43629149.627 | 2927578.3023 | 0 | 1692.0873 | 4352.8661 | 0 | 0 | 0 | 2933623.2558 | 3.5958 | 0.24128 | 0 | 0.00013946 | 0.00035875 | 0 | 0 | 0 | 0.24178 | 21.7822 | 1.4331 | 0.0081949 | 0.066283 | 0.01488 | 0.0038322 | 0.0043248 | 0.0030807 | 1.5337 | 17.4179 | 1.1362 | 0.001183 | 0.0068313 | 0.011064 | 0.0030611 | 0.001502 | 0.0019627 | 1.1618
344 | 811201 | 公務（地方）★★ | 26404467 | 130966970.8514 | 8756937.8014 | 0 | 5079.3461 | 13066.5323 | 0 | 0 | 0 | 8775083.6798 | 4.96 | 0.33165 | 0 | 0.00019237 | 0.00049486 | 0 | 0 | 0 | 0.33233 | 18.4866 | 1.2655 | 0.0052217 | 0.065511 | 0.030079 | 0.0028981 | 0.00056032 | 0.00080639 | 1.3706 | 16.7565 | 1.1475 | 0.00090566 | 0.02706 | 0.028478 | 0.0026073 | 0.0002335 | 0.00064552 | 1.2074
345 | 821101 | 学校教育（国公立）★★ | 14596976 | 27426371.8303 | 1753379.6937 | 0 | 1063.6883 | 2736.3202 | 0 | 0 | 0 | 1757179.7023 | 1.8789 | 0.12012 | 0 | 7.287e-05 | 0.00018746 | 0 | 0 | 0 | 0.12038 | 10.4068 | 0.64929 | 0.0031926 | 0.025075 | 0.0091396 | 0.0011177 | 0.00033931 | 0.00050407 | 0.68866 | 9.5351 | 0.59008 | 0.0011198 | 0.006435 | 0.0084081 | 0.00098954 | 0.0001032 | 0.00040424 | 0.60754
346 | 821102 | 学校教育（私立）★ | 5734541 | 20858539.2387 | 1246108.7888 | 0 | 808.9653 | 2081.0497 | 0 | 0 | 0 | 1248998.8038 | 3.6374 | 0.2173 | 0 | 0.00014107 | 0.0003629 | 0 | 0 | 0 | 0.2178 | 17.6592 | 1.1176 | 0.0064981 | 0.046675 | 0.014901 | 0.0030049 | 0.00089645 | 0.00092103 | 1.1905 | 15.403 | 0.96557 | 0.0020885 | 0.0088067 | 0.012823 | 0.0026233 | 0.00027409 | 0.0006529 | 0.99284
347 | 821301 | 社会教育（国公立）★★ | 1063613 | 4369534.4456 | 318174.9134 | 0 | 169.4655 | 435.947 | 0 | 0 | 0 | 318780.3259 | 4.1082 | 0.29915 | 0 | 0.00015933 | 0.00040987 | 0 | 0 | 0 | 0.29971 | 28.5437 | 1.7817 | 0.0079352 | 0.05783 | 0.030272 | 0.0030476 | 0.00056377 | 0.0012759 | 1.8826 | 25.8279 | 1.6013 | 0.0016352 | 0.0078283 | 0.022316 | 0.002617 | 0.00019893 | 0.001068 | 1.637
348 | 821302 | 社会教育（非営利）★ | 287739 | 895738.6498 | 57558.9085 | 0 | 34.7398 | 89.3676 | 0 | 0 | 0 | 57683.0159 | 3.113 | 0.20004 | 0 | 0.00012073 | 0.00031059 | 0 | 0 | 0 | 0.20047 | 41.1593 | 2.5083 | 0.011743 | 0.08727 | 0.040063 | 0.0069286 | 0.0025085 | 0.0025154 | 2.6594 | 36.8759 | 2.2247 | 0.0018024 | 0.0073154 | 0.027676 | 0.0061935 | 0.00045098 | 0.0016632 | 2.2698
349 | 821303 | その他の教育訓練機関（国公立）★★ | 535947 | 17170241.0369 | 1170334.8884 | 0 | 665.9205 | 1713.0694 | 0 | 0 | 0 | 1172713.8783 | 32.0372 | 2.1837 | 0 | 0.0012425 | 0.0031963 | 0 | 0 | 0 | 2.1881 | 66.7562 | 4.3706 | 0.02159 | 0.16064 | 0.042012 | 0.004504 | 0.0009587 | 0.0017161 | 4.602 | 60.6874 | 3.9575 | 0.0071684 | 0.028671 | 0.037194 | 0.0038099 | 0.00031241 | 0.001307 | 4.0359
350 | 821304 | その他の教育訓練機関（産業） | 920254 | 20646884.2446 | 1412297.9799 | 0 | 800.7566 | 2059.933 | 0 | 0 | 0 | 1415158.6695 | 22.4361 | 1.5347 | 0 | 0.00087015 | 0.0022384 | 0 | 0 | 0 | 1.5378 | 36.9919 | 2.4814 | 0.010565 | 0.092646 | 0.012263 | 0.0029505 | 0.0013077 | 0.0011184 | 2.6022 | 33.6855 | 2.2545 | 0.0010068 | 0.0043991 | 0.0097239 | 0.0024627 | 0.00049751 | 0.00075529 | 2.2733
351 | 822101 | 自然科学研究機関（国公立）★★ | 1365308 | 16248078.6357 | 956826.8925 | 0 | 630.1559 | 1621.0656 | 0 | 0 | 0 | 959078.114 | 11.9007 | 0.70081 | 0 | 0.00046155 | 0.0011873 | 0 | 0 | 0 | 0.70246 | 52.1577 | 3.1506 | 0.014387 | 0.1338 | 0.037624 | 0.0048371 | 0.0012275 | 0.0022431 | 3.3447 | 47.212 | 2.8161 | 0.0023157 | 0.030417 | 0.028538 | 0.0041156 | 0.0004021 | 0.0018067 | 2.8837
352 | 822102 | 人文科学研究機関（国公立）★★ | 63475 | 957215.0404 | 61708.6064 | 0 | 37.1241 | 95.501 | 0 | 0 | 0 | 61841.2315 | 15.0802 | 0.97217 | 0 | 0.00058486 | 0.0015045 | 0 | 0 | 0 | 0.97426 | 40.8475 | 2.5725 | 0.012436 | 0.10746 | 0.020162 | 0.0051107 | 0.0014153 | 0.0012733 | 2.7204 | 35.6685 | 2.2342 | 0.0012162 | 0.006415 | 0.015966 | 0.0043997 | 0.00043181 | 0.00078519 | 2.2634
353 | 822103 | 自然科学研究機関（非営利）★ | 257562 | 2178612.5872 | 139887.6203 | 0 | 84.494 | 217.3595 | 0 | 0 | 0 | 140189.4738 | 8.4586 | 0.54312 | 0 | 0.00032805 | 0.00084391 | 0 | 0 | 0 | 0.54429 | 31.6348 | 2.0926 | 0.012975 | 0.12392 | 0.038599 | 0.0062267 | 0.0018641 | 0.0015061 | 2.2777 | 26.5796 | 1.7547 | 0.0023282 | 0.035917 | 0.028293 | 0.0054095 | 0.00073171 | 0.0010189 | 1.8284
354 | 822104 | 人文科学研究機関（非営利）★ | 29182 | 118836.2063 | 6831.6053 | 0 | 4.6089 | 11.8562 | 0 | 0 | 0 | 6848.0705 | 4.0722 | 0.2341 | 0 | 0.00015794 | 0.00040629 | 0 | 0 | 0 | 0.23467 | 20.3321 | 1.2994 | 0.0065828 | 0.060959 | 0.020437 | 0.0046195 | 0.00089119 | 0.00087103 | 1.3938 | 17.3896 | 1.1073 | 0.0011088 | 0.013625 | 0.01776 | 0.0041671 | 0.00036398 | 0.00062047 | 1.145
355 | 822105 | 自然科学研究機関（産業） | 538224 | 15289307.2532 | 1057022.3714 | 0 | 592.9715 | 1525.4092 | 0 | 0 | 0 | 1059140.7521 | 28.407 | 1.9639 | 0 | 0.0011017 | 0.0028342 | 0 | 0 | 0 | 1.9678 | 76.9313 | 4.9272 | 0.024098 | 0.2015 | 0.038783 | 0.0074357 | 0.0021418 | 0.0030506 | 5.2042 | 69.3241 | 4.4071 | 0.002603 | 0.016899 | 0.027842 | 0.0060836 | 0.00079112 | 0.0023731 | 4.4637
356 | 822106 | 人文科学研究機関（産業） | 5179 | 22113.9012 | 1135.76 | 0 | 0.85765 | 2.2063 | 0 | 0 | 0 | 1138.8239 | 4.2699 | 0.2193 | 0 | 0.0001656 | 0.00042601 | 0 | 0 | 0 | 0.21989 | 20.2334 | 1.213 | 0.0057486 | 0.045733 | 0.011674 | 0.003301 | 0.00070008 | 0.00078447 | 1.2809 | 17.2157 | 1.0167 | 0.00087672 | 0.003316 | 0.0090739 | 0.0028786 | 0.00027269 | 0.00056879 | 1.0336
357 | 822201 | 企業内研究開発 | 10895178 | 69691435.5879 | 4842602.0421 | 0 | 2702.8717 | 6953.092 | 0 | 0 | 0 | 4852258.0058 | 6.3965 | 0.44447 | 0 | 0.00024808 | 0.00063818 | 0 | 0 | 0 | 0.44536 | 36.2639 | 2.2677 | 0.013716 | 0.081381 | 0.027009 | 0.0040812 | 0.0011711 | 0.0018059 | 2.3968 | 32.0053 | 1.982 | 0.0035824 | 0.0070766 | 0.019235 | 0.0032203 | 0.00040783 | 0.0014366 | 2.017
358 | 831101 | 医療（国公立） | 5909805 | 31571128.248 | 1984505.0502 | 0 | 1224.4361 | 43222.3383 | 32405.6891 | 0 | 0 | 2061357.5137 | 5.3422 | 0.3358 | 0 | 0.00020719 | 0.0073137 | 0.0054834 | 0 | 0 | 0.3488 | 27.1422 | 1.7501 | 0.013803 | 0.079064 | 0.043235 | 0.015386 | 0.0015786 | 0.0018591 | 1.9051 | 22.6964 | 1.449 | 0.0044548 | 0.018763 | 0.032404 | 0.013731 | 0.00048966 | 0.0012556 | 1.5201
359 | 831102 | 医療（公益法人等） | 7741456 | 30545851.8772 | 2003354.5488 | 0 | 1184.6724 | 55639.6001 | 42529.9584 | 0 | 0 | 2102708.7797 | 3.9458 | 0.25878 | 0 | 0.00015303 | 0.0071872 | 0.0054938 | 0 | 0 | 0.27162 | 22.0132 | 1.4331 | 0.011487 | 0.064625 | 0.036995 | 0.014729 | 0.0012815 | 0.0014506 | 1.5637 | 18.2747 | 1.1801 | 0.0036952 | 0.015398 | 0.027788 | 0.013242 | 0.00039978 | 0.00096262 | 1.2416
360 | 831103 | 医療（医療法人等） | 22581810 | 72284351.788 | 4619894.2648 | 0 | 2803.4339 | 180957.829 | 140504.3524 | 0 | 0 | 4944159.8801 | 3.201 | 0.20458 | 0 | 0.00012415 | 0.0080134 | 0.006222 | 0 | 0 | 0.21894 | 22.5922 | 1.4598 | 0.011923 | 0.063887 | 0.03775 | 0.016462 | 0.0013009 | 0.0016143 | 1.5927 | 18.5397 | 1.1861 | 0.0039321 | 0.014551 | 0.028613 | 0.014839 | 0.00040462 | 0.0011112 | 1.2495
361 | 831201 | 保健衛生（国公立）★★ | 649701 | 3809602.3642 | 256158.8643 | 0 | 147.7494 | 380.0828 | 0 | 0 | 0 | 256686.6964 | 5.8636 | 0.39427 | 0 | 0.00022741 | 0.00058501 | 0 | 0 | 0 | 0.39508 | 20.6631 | 1.3587 | 0.011355 | 0.055562 | 0.028465 | 0.0032996 | 0.0008667 | 0.0009628 | 1.4593 | 17.7086 | 1.1603 | 0.0045126 | 0.014084 | 0.022911 | 0.0027033 | 0.00029751 | 0.00064548 | 1.2055
362 | 831202 | 保健衛生（産業） | 324759 | 1435968.3582 | 99708.5634 | 0 | 55.6918 | 143.2661 | 0 | 0 | 0 | 99907.5212 | 4.4216 | 0.30702 | 0 | 0.00017149 | 0.00044115 | 0 | 0 | 0 | 0.30764 | 25.5046 | 1.6969 | 0.011505 | 0.079036 | 0.041751 | 0.0051703 | 0.0018231 | 0.0017927 | 1.838 | 22.1183 | 1.4692 | 0.004346 | 0.02985 | 0.036133 | 0.0043385 | 0.00061333 | 0.0012095 | 1.5457
363 | 831301 | 社会保険事業（国公立）★★ | 916373 | 2403131.4717 | 128144.9085 | 0 | 93.2016 | 239.7596 | 0 | 0 | 0 | 128477.8698 | 2.6224 | 0.13984 | 0 | 0.00010171 | 0.00026164 | 0 | 0 | 0 | 0.1402 | 22.7386 | 1.3699 | 0.0056931 | 0.04797 | 0.015595 | 0.0028474 | 0.00088227 | 0.00135 | 1.4443 | 20.5591 | 1.2222 | 0.0011488 | 0.0083673 | 0.013664 | 0.0024204 | 0.00033531 | 0.0011022 | 1.2492
364 | 831302 | 社会保険事業（非営利）★ | 449825 | 1615211.4698 | 86511.5321 | 0 | 62.6434 | 161.1491 | 0 | 0 | 0 | 86735.3246 | 3.5908 | 0.19232 | 0 | 0.00013926 | 0.00035825 | 0 | 0 | 0 | 0.19282 | 26.9372 | 1.6063 | 0.0060638 | 0.055514 | 0.017617 | 0.002753 | 0.00086646 | 0.0014787 | 1.6906 | 24.844 | 1.4643 | 0.00092251 | 0.0097473 | 0.015797 | 0.0023631 | 0.00032951 | 0.001244 | 1.4947
365 | 831303 | 社会福祉（国公立）★★ | 1681820 | 6293383.9251 | 388901.1231 | 0 | 244.0789 | 627.8889 | 0 | 0 | 0 | 389773.0909 | 3.742 | 0.23124 | 0 | 0.00014513 | 0.00037334 | 0 | 0 | 0 | 0.23176 | 19.024 | 1.1988 | 0.011033 | 0.072485 | 0.04169 | 0.0028565 | 0.00088365 | 0.0011492 | 1.3289 | 16.307 | 1.0162 | 0.004071 | 0.026624 | 0.028125 | 0.002357 | 0.00026778 | 0.00082641 | 1.0784
366 | 831304 | 社会福祉（非営利）★ | 3266181 | 9262304.9659 | 550805.5513 | 0 | 359.2238 | 924.0972 | 0 | 0 | 0 | 552088.8723 | 2.8358 | 0.16864 | 0 | 0.00010998 | 0.00028293 | 0 | 0 | 0 | 0.16903 | 18.0189 | 1.1485 | 0.011163 | 0.072582 | 0.042612 | 0.0033076 | 0.0008831 | 0.0011089 | 1.2801 | 15.1467 | 0.95518 | 0.004265 | 0.028589 | 0.029018 | 0.0027619 | 0.0002517 | 0.00078576 | 1.0209
367 | 831305 | 社会福祉（産業） | 302131 | 1385946.5913 | 86570.0017 | 0 | 53.7517 | 138.2754 | 0 | 0 | 0 | 86762.0288 | 4.5872 | 0.28653 | 0 | 0.00017791 | 0.00045767 | 0 | 0 | 0 | 0.28717 | 20.349 | 1.2989 | 0.011499 | 0.075293 | 0.040791 | 0.0031771 | 0.0008798 | 0.0011396 | 1.4317 | 17.416 | 1.101 | 0.0041863 | 0.026745 | 0.028122 | 0.0026314 | 0.00024611 | 0.00081106 | 1.1637
368 | 831401 | 介護（居宅） | 3155122 | 8368967.9469 | 500096.6255 | 0 | 324.5771 | 834.9692 | 0 | 0 | 0 | 501256.1719 | 2.6525 | 0.1585 | 0 | 0.00010287 | 0.00026464 | 0 | 0 | 0 | 0.15887 | 16.5801 | 1.0534 | 0.010936 | 0.073646 | 0.044026 | 0.0030297 | 0.00081271 | 0.0010099 | 1.1869 | 14.0626 | 0.88415 | 0.0042899 | 0.030885 | 0.030322 | 0.0026091 | 0.00025936 | 0.00073146 | 0.95325
369 | 831402 | 介護（施設） | 3232414 | 13904919.7666 | 856236.8531 | 0 | 539.2802 | 1387.2893 | 0 | 0 | 0 | 858163.4227 | 4.3017 | 0.26489 | 0 | 0.00016684 | 0.00042918 | 0 | 0 | 0 | 0.26549 | 19.9992 | 1.2662 | 0.013633 | 0.088285 | 0.05376 | 0.0031159 | 0.00086036 | 0.0011132 | 1.4269 | 17.0707 | 1.0684 | 0.0056117 | 0.038063 | 0.036572 | 0.0025594 | 0.00027342 | 0.00079902 | 1.1523
370 | 841101 | 対企業民間非営利団体 | 1135830 | 6972270.5895 | 468129.1679 | 0 | 270.4084 | 695.6212 | 0 | 0 | 0 | 469095.1975 | 6.1385 | 0.41215 | 0 | 0.00023807 | 0.00061243 | 0 | 0 | 0 | 0.413 | 24.1667 | 1.5701 | 0.008669 | 0.058108 | 0.016578 | 0.0043543 | 0.00085226 | 0.0011788 | 1.6599 | 19.0715 | 1.2288 | 0.0015923 | 0.0040737 | 0.010423 | 0.0035029 | 0.00032205 | 0.00085961 | 1.2495
371 | 841102 | 対家計民間非営利団体（除別掲）★ | 3894804 | 14139351.8237 | 915649.6922 | 0 | 548.3723 | 1410.6786 | 0 | 0 | 0 | 917608.7431 | 3.6303 | 0.2351 | 0 | 0.0001408 | 0.0003622 | 0 | 0 | 0 | 0.2356 | 16.8471 | 1.0625 | 0.0061142 | 0.040652 | 0.012053 | 0.0032819 | 0.00067336 | 0.00084773 | 1.1262 | 14.0453 | 0.87867 | 0.0014878 | 0.0047076 | 0.0089767 | 0.0027658 | 0.00025993 | 0.00063456 | 0.8975
372 | 851101 | 広告 | 9083306 | 12984769.77 | 893474.2107 | 0 | 503.5937 | 1295.4863 | 0 | 0 | 0 | 895273.2907 | 1.4295 | 0.098364 | 0 | 5.5442e-05 | 0.00014262 | 0 | 0 | 0 | 0.098562 | 26.2071 | 1.6025 | 0.0071543 | 0.050524 | 0.01939 | 0.0055928 | 0.00062724 | 0.00093318 | 1.6867 | 21.7287 | 1.3223 | 0.0014059 | 0.0048927 | 0.014735 | 0.0047263 | 0.0002415 | 0.00069359 | 1.349
373 | 851201 | 物品賃貸業（除貸自動車） | 10573864 | 4944185.1652 | 346971.1981 | 0 | 191.7524 | 493.2798 | 0 | 0 | 0 | 347656.2303 | 0.46759 | 0.032814 | 0 | 1.8135e-05 | 4.6651e-05 | 0 | 0 | 0 | 0.032879 | 10.4912 | 0.69592 | 0.0037881 | 0.02565 | 0.007691 | 0.0068554 | 0.0051509 | 0.0026584 | 0.74771 | 8.1509 | 0.53602 | 0.00071978 | 0.0018074 | 0.0051649 | 0.0060721 | 0.0019076 | 0.0017054 | 0.5534
374 | 851301 | 貸自動車業 | 1524873 | 6181421.2352 | 416033.8917 | 0 | 239.7366 | 616.7184 | 0 | 0 | 0 | 416890.3468 | 4.0537 | 0.27283 | 0 | 0.00015722 | 0.00040444 | 0 | 0 | 0 | 0.27339 | 12.8646 | 0.8415 | 0.0046614 | 0.038832 | 0.0079123 | 0.0021223 | 0.0011181 | 0.00087961 | 0.89703 | 11.2612 | 0.73133 | 0.00061142 | 0.0032623 | 0.0061552 | 0.0018558 | 0.00078997 | 0.00072379 | 0.74473
375 | 851410 | 自動車修理 | 6438119 | 5801106.17 | 368308.3874 | 0 | 224.9867 | 578.7745 | 0 | 0 | 0 | 369112.1486 | 0.90106 | 0.057207 | 0 | 3.4946e-05 | 8.9898e-05 | 0 | 0 | 0 | 0.057332 | 31.4879 | 2.1522 | 0.014145 | 0.07086 | 0.035417 | 0.0092205 | 0.017045 | 0.0094508 | 2.3084 | 24.9139 | 1.6938 | 0.0041325 | 0.0065111 | 0.020195 | 0.0076633 | 0.01332 | 0.0082747 | 1.7539
376 | 851510 | 機械修理 | 6221852 | 3495660.0328 | 236376.0698 | 0 | 135.5736 | 348.7609 | 0 | 0 | 0 | 236860.4043 | 0.56184 | 0.037991 | 0 | 2.179e-05 | 5.6054e-05 | 0 | 0 | 0 | 0.038069 | 36.1159 | 2.4534 | 0.010419 | 0.068544 | 0.021048 | 0.04367 | 0.037781 | 0.019787 | 2.6546 | 26.8451 | 1.8065 | 0.00212 | 0.0049269 | 0.013757 | 0.038805 | 0.014202 | 0.01294 | 1.8932
377 | 851901 | 建物サービス | 4367429 | 6809180.9462 | 460003.6797 | 0 | 264.0833 | 679.3498 | 0 | 0 | 0 | 460947.1128 | 1.5591 | 0.10533 | 0 | 6.0467e-05 | 0.00015555 | 0 | 0 | 0 | 0.10554 | 10.6445 | 0.70127 | 0.0046867 | 0.029471 | 0.0091395 | 0.0029279 | 0.00048787 | 0.00048746 | 0.74847 | 8.7611 | 0.57489 | 0.0013782 | 0.0041581 | 0.0070963 | 0.0025603 | 0.00019474 | 0.00034353 | 0.59062
378 | 851902 | 法務・財務・会計サービス | 2403054 | 5054934.9062 | 345075.644 | 0 | 196.0476 | 504.3292 | 0 | 0 | 0 | 345776.0208 | 2.1035 | 0.1436 | 0 | 8.1583e-05 | 0.00020987 | 0 | 0 | 0 | 0.14389 | 8.5985 | 0.55608 | 0.002615 | 0.021121 | 0.0053694 | 0.0017101 | 0.00041486 | 0.00039052 | 0.5877 | 7.391 | 0.47628 | 0.00036582 | 0.0016308 | 0.0041026 | 0.0015224 | 0.00013996 | 0.00025892 | 0.4843
379 | 851903 | 土木建築サービス | 3907439 | 13484576.3096 | 904298.994 | 0 | 522.9779 | 1345.3518 | 0 | 0 | 0 | 906167.3237 | 3.451 | 0.23143 | 0 | 0.00013384 | 0.00034431 | 0 | 0 | 0 | 0.23191 | 18.3757 | 1.1362 | 0.0045388 | 0.03552 | 0.010271 | 0.0024633 | 0.00042953 | 0.0006285 | 1.1901 | 15.4589 | 0.95172 | 0.00059713 | 0.0020686 | 0.0077363 | 0.0020809 | 0.00016439 | 0.00046414 | 0.96483
380 | 851904 | 労働者派遣サービス | 3741683 | 994544.0092 | 60827.167 | 0 | 38.5718 | 99.2253 | 0 | 0 | 0 | 60964.9642 | 0.2658 | 0.016257 | 0 | 1.0309e-05 | 2.6519e-05 | 0 | 0 | 0 | 0.016293 | 2.0648 | 0.12739 | 0.00056437 | 0.0043858 | 0.0012167 | 0.00027869 | 7.6085e-05 | 9.5155e-05 | 0.134 | 1.7871 | 0.10924 | 0.00010034 | 0.00039716 | 0.00096863 | 0.00023097 | 2.8541e-05 | 7.2964e-05 | 0.11104
381 | 851909 | その他の対事業所サービス | 15487531 | 8814923.4673 | 588827.6146 | 0 | 341.8728 | 879.4621 | 0 | 0 | 0 | 590048.9495 | 0.56916 | 0.038019 | 0 | 2.2074e-05 | 5.6785e-05 | 0 | 0 | 0 | 0.038098 | 9.3225 | 0.58937 | 0.0032132 | 0.021721 | 0.0061825 | 0.0026579 | 0.0007501 | 0.00063694 | 0.62453 | 7.7811 | 0.48579 | 0.00060599 | 0.0013923 | 0.0046226 | 0.0023511 | 0.00028505 | 0.00045625 | 0.49551
382 | 861101 | 映画館 | 198160 | 1603850.0974 | 99454.1569 | 0 | 62.2028 | 160.0156 | 0 | 0 | 0 | 99676.3753 | 8.0937 | 0.50189 | 0 | 0.0003139 | 0.00080751 | 0 | 0 | 0 | 0.50301 | 41.7374 | 2.5835 | 0.011118 | 0.0939 | 0.029956 | 0.0060698 | 0.0011091 | 0.0018363 | 2.7275 | 37.5328 | 2.2991 | 0.0020531 | 0.015584 | 0.025429 | 0.005014 | 0.00039455 | 0.0014698 | 2.349
383 | 861102 | 興行場（除別掲）・興行団 | 842895 | 846182.4528 | 54820.8919 | 0 | 32.8178 | 84.4233 | 0 | 0 | 0 | 54938.1331 | 1.0039 | 0.065039 | 0 | 3.8935e-05 | 0.00010016 | 0 | 0 | 0 | 0.065178 | 16.666 | 1.0904 | 0.0090009 | 0.051631 | 0.059522 | 0.017167 | 0.00071846 | 0.00068649 | 1.2291 | 13.474 | 0.87556 | 0.0022802 | 0.0076806 | 0.043282 | 0.014911 | 0.00028334 | 0.0004712 | 0.94447
384 | 861103 | 遊戯場 | 4996694 | 42536605.6705 | 2872584.4898 | 0 | 1649.7147 | 4243.8634 | 0 | 0 | 0 | 2878478.0679 | 8.5129 | 0.5749 | 0 | 0.00033016 | 0.00084933 | 0 | 0 | 0 | 0.57608 | 38.9695 | 2.4499 | 0.010166 | 0.086563 | 0.024865 | 0.006841 | 0.0023728 | 0.0024219 | 2.5832 | 35.5101 | 2.2149 | 0.0018152 | 0.012851 | 0.021752 | 0.0060371 | 0.00081035 | 0.0017812 | 2.2599
385 | 861104 | 競輪・競馬等の競走場・競技団 | 1374484 | 4285147.7278 | 288720.9376 | 0 | 166.1927 | 427.5278 | 0 | 0 | 0 | 289314.6581 | 3.1176 | 0.21006 | 0 | 0.00012091 | 0.00031105 | 0 | 0 | 0 | 0.21049 | 20.3759 | 1.2928 | 0.011838 | 0.054269 | 0.083812 | 0.0046673 | 0.00073313 | 0.00098269 | 1.4491 | 18.1038 | 1.1387 | 0.0035753 | 0.0075164 | 0.058602 | 0.0042071 | 0.00029449 | 0.00076946 | 1.2136
386 | 861105 | スポーツ施設提供業・公園・遊園地 | 2071017 | 9160771.2052 | 610773.3045 | 0 | 355.286 | 913.9672 | 0 | 0 | 0 | 612042.5576 | 4.4233 | 0.29491 | 0 | 0.00017155 | 0.00044131 | 0 | 0 | 0 | 0.29553 | 22.598 | 1.4669 | 0.019654 | 0.063708 | 0.027159 | 0.0052712 | 0.00085171 | 0.0010551 | 1.5846 | 20.0501 | 1.2941 | 0.010262 | 0.013118 | 0.021792 | 0.0047065 | 0.00032353 | 0.00079854 | 1.3451
387 | 861109 | その他の娯楽 | 541811 | 2170507.8946 | 138413.7995 | 0 | 84.1797 | 216.5509 | 0 | 0 | 0 | 138714.5301 | 4.006 | 0.25547 | 0 | 0.00015537 | 0.00039968 | 0 | 0 | 0 | 0.25602 | 25.4948 | 1.6633 | 0.0085214 | 0.084444 | 0.029032 | 0.0092683 | 0.0011898 | 0.0012637 | 1.797 | 22.8664 | 1.483 | 0.0012605 | 0.020191 | 0.026277 | 0.008475 | 0.00045391 | 0.00093081 | 1.5406
388 | 861201 | 一般飲食店（除喫茶店） | 14033629 | 82198598.2911 | 4619038.6572 | 0 | 3187.9422 | 8200.9276 | 0 | 0 | 0 | 4630427.527 | 5.8573 | 0.32914 | 0 | 0.00022716 | 0.00058438 | 0 | 0 | 0 | 0.32995 | 33.9891 | 2.1548 | 0.032608 | 0.28776 | 0.22579 | 0.0039561 | 0.0007059 | 0.0015611 | 2.7071 | 28.2016 | 1.7638 | 0.012712 | 0.14811 | 0.13407 | 0.003009 | 0.00025205 | 0.0012536 | 2.0632
389 | 861202 | 喫茶店 | 1179099 | 10287936.2882 | 565482.8095 | 0 | 399.0013 | 1026.4241 | 0 | 0 | 0 | 566908.2349 | 8.7253 | 0.47959 | 0 | 0.0003384 | 0.00087052 | 0 | 0 | 0 | 0.4808 | 35.9211 | 2.2286 | 0.032017 | 0.22501 | 0.20018 | 0.0038123 | 0.00067628 | 0.0019839 | 2.6923 | 30.8415 | 1.8848 | 0.0119 | 0.11178 | 0.11915 | 0.0029493 | 0.00024388 | 0.001688 | 2.1325
390 | 861203 | 遊興飲食店 | 5736379 | 34693764.9874 | 1950347.938 | 0 | 1345.5426 | 3461.3857 | 0 | 0 | 0 | 1955154.8663 | 6.048 | 0.34 | 0 | 0.00023456 | 0.00060341 | 0 | 0 | 0 | 0.34083 | 27.4712 | 1.7292 | 0.021168 | 0.1887 | 0.13653 | 0.0031243 | 0.00057837 | 0.0012641 | 2.0806 | 23.325 | 1.4484 | 0.007726 | 0.087636 | 0.080952 | 0.0024339 | 0.00020688 | 0.0010206 | 1.6284
391 | 861301 | 宿泊業 | 6555822 | 48444741.0703 | 2718049.9732 | 0 | 1878.8524 | 4833.3161 | 0 | 0 | 0 | 2724762.1418 | 7.3896 | 0.4146 | 0 | 0.00028659 | 0.00073726 | 0 | 0 | 0 | 0.41562 | 37.4501 | 2.3964 | 0.024727 | 0.21156 | 0.14192 | 0.0052396 | 0.00064909 | 0.0019931 | 2.7825 | 32.693 | 2.0742 | 0.0095845 | 0.10393 | 0.097769 | 0.0044237 | 0.00024619 | 0.0017161 | 2.2918
392 | 861401 | 洗濯業 | 2344426 | 26971662.1174 | 1777969.8105 | 0 | 1046.0531 | 2690.954 | 0 | 0 | 0 | 1781706.8177 | 11.5046 | 0.75838 | 0 | 0.00044619 | 0.0011478 | 0 | 0 | 0 | 0.75998 | 30.8711 | 2.0566 | 0.010161 | 0.091912 | 0.033759 | 0.0042037 | 0.00081606 | 0.0010698 | 2.1985 | 28.1783 | 1.872 | 0.0026384 | 0.026739 | 0.031066 | 0.0038074 | 0.00031979 | 0.00082818 | 1.9374
393 | 861402 | 理容業 | 766448 | 7246331.6218 | 454032.0566 | 0 | 281.0375 | 722.9642 | 0 | 0 | 0 | 455036.0582 | 9.4544 | 0.59238 | 0 | 0.00036668 | 0.00094327 | 0 | 0 | 0 | 0.59369 | 19.2407 | 1.2173 | 0.0064145 | 0.048192 | 0.0098752 | 0.0073521 | 0.00030183 | 0.0010221 | 1.2905 | 17.3083 | 1.0849 | 0.0013307 | 0.0045793 | 0.0078501 | 0.0063192 | 0.00011535 | 0.00089069 | 1.106
394 | 861403 | 美容業 | 2049192 | 10817894.0918 | 676282.6847 | 0 | 419.5549 | 1079.2978 | 0 | 0 | 0 | 677781.5373 | 5.2791 | 0.33002 | 0 | 0.00020474 | 0.00052669 | 0 | 0 | 0 | 0.33076 | 16.1078 | 1.0287 | 0.0063511 | 0.043068 | 0.013668 | 0.0091957 | 0.00049655 | 0.0017465 | 1.1033 | 14.0454 | 0.88898 | 0.002082 | 0.0082824 | 0.011329 | 0.0078979 | 0.00019075 | 0.0015827 | 0.92034
395 | 861404 | 浴場業 | 572930 | 22576453.3132 | 1453661.3812 | 0 | 875.5919 | 2252.4454 | 0 | 0 | 0 | 1456789.4186 | 39.4053 | 2.5372 | 0 | 0.0015283 | 0.0039314 | 0 | 0 | 0 | 2.5427 | 73.3191 | 4.6169 | 0.021047 | 0.16885 | 0.039043 | 0.0065334 | 0.00083712 | 0.0018945 | 4.8551 | 68.9291 | 4.3121 | 0.0055186 | 0.026537 | 0.034447 | 0.0054231 | 0.00030349 | 0.0015506 | 4.3859
396 | 861409 | その他の洗濯・理容・美容・浴場業 | 602419 | 4642818.9079 | 296381.463 | 0 | 180.0644 | 463.2125 | 0 | 0 | 0 | 297024.7399 | 7.707 | 0.49199 | 0 | 0.0002989 | 0.00076892 | 0 | 0 | 0 | 0.49305 | 23.9111 | 1.5458 | 0.0096048 | 0.061021 | 0.019073 | 0.050875 | 0.00063769 | 0.0019697 | 1.689 | 20.3365 | 1.305 | 0.0028477 | 0.0093063 | 0.014894 | 0.043663 | 0.00023855 | 0.0017291 | 1.3776
397 | 861901 | 写真業 | 403504 | 513477.439 | 33624.3285 | 0 | 19.9144 | 51.2295 | 0 | 0 | 0 | 33695.4724 | 1.2725 | 0.083331 | 0 | 4.9354e-05 | 0.00012696 | 0 | 0 | 0 | 0.083507 | 18.3734 | 1.2072 | 0.0099637 | 0.056745 | 0.023845 | 0.0071633 | 0.00093505 | 0.00088095 | 1.3067 | 15.0563 | 0.98435 | 0.0031865 | 0.010202 | 0.018806 | 0.0063444 | 0.00037791 | 0.00060558 | 1.0239
398 | 861902 | 冠婚葬祭業 | 2237047 | 22049989.6159 | 1389494.508 | 0 | 855.1739 | 2199.9203 | 0 | 0 | 0 | 1392549.6022 | 9.8567 | 0.62113 | 0 | 0.00038228 | 0.0009834 | 0 | 0 | 0 | 0.62249 | 36.9198 | 2.3851 | 0.026241 | 0.12069 | 0.047591 | 0.0078223 | 0.00060413 | 0.0014651 | 2.5895 | 32.8561 | 2.1065 | 0.012126 | 0.030963 | 0.036252 | 0.0069273 | 0.00026869 | 0.0012133 | 2.1942
399 | 861903 | 各種修理業（除別掲） | 290317 | 1466324.9429 | 98065.0254 | 0 | 56.8691 | 146.2948 | 0 | 0 | 0 | 98268.1893 | 5.0508 | 0.33779 | 0 | 0.00019589 | 0.00050391 | 0 | 0 | 0 | 0.33849 | 26.5964 | 1.823 | 0.0097604 | 0.10046 | 0.043509 | 0.0059544 | 0.0017468 | 0.0038674 | 1.9883 | 22.6667 | 1.5561 | 0.0019649 | 0.035988 | 0.038801 | 0.005328 | 0.00044561 | 0.0031552 | 1.6418
400 | 861904 | 個人教授業 | 3495906 | 7268266.5999 | 451316.9881 | 0 | 281.8882 | 725.1526 | 0 | 0 | 0 | 452324.0289 | 2.0791 | 0.1291 | 0 | 8.0634e-05 | 0.00020743 | 0 | 0 | 0 | 0.12939 | 17.5877 | 1.1004 | 0.0053346 | 0.043361 | 0.013872 | 0.0043468 | 0.00047755 | 0.001124 | 1.1689 | 15.8146 | 0.97974 | 0.0012645 | 0.007516 | 0.012108 | 0.003926 | 0.0001982 | 0.00097795 | 1.0057
401 | 861909 | その他の対個人サービス | 1729830 | 5962352.7693 | 394435.3947 | 0 | 231.2404 | 594.862 | 0 | 0 | 0 | 395261.4971 | 3.4468 | 0.22802 | 0 | 0.00013368 | 0.00034388 | 0 | 0 | 0 | 0.2285 | 16.0017 | 1.0828 | 0.011018 | 0.055699 | 0.021253 | 0.005001 | 0.00054511 | 0.00077601 | 1.1771 | 13.6607 | 0.92386 | 0.0046727 | 0.014185 | 0.018458 | 0.0044667 | 0.0002255 | 0.0005903 | 0.96646
402 | 890000 | 事務用品 | 1517809 | 0 | 0 | 0 | 0 | 0 | 0 | 0 | 0 | 0 | 0 | 0 | 0 | 0 | 0 | 0 | 0 | 0 | 0 | 72.7001 | 4.3279 | 0.020201 | 0.11472 | 0.053185 | 0.010624 | 0.008069 | 0.0054803 | 4.5402 | 56.1684 | 3.3215 | 0.0046213 | 0.0077268 | 0.036561 | 0.0074523 | 0.0030118 | 0.0038103 | 3.3847
403 | 900000 | 分類不明 | 3968019 | 29404160.22 | 2126120.7181 | 0 | 1140.3937 | 2933.6436 | 0 | 0 | 0 | 2130194.7553 | 7.4103 | 0.53581 | 0 | 0.0002874 | 0.00073932 | 0 | 0 | 0 | 0.53684 | 40.71 | 2.841 | 0.024082 | 0.12337 | 0.039141 | 0.0085889 | 0.0016024 | 0.0035546 | 3.0414 | 34.4015 | 2.4103 | 0.010115 | 0.022901 | 0.03235 | 0.0072715 | 0.00061494 | 0.0030372 | 2.4865
404 | 909900 | 内生部門計 | 972014632 | 16805458577.1551 | 1163063977.5185 | 3510783.5157 | 23204603.2214 | 23630923.5689 | 7889152.2246 | 7058341.0542 | 4581682.4647 | 1232939463.5679
405 | 911000 | 家計外消費支出（列） |  | 26532347.1783 | 1793653.045 | 0 | 1029.015 | 2647.1237 | 0 | 0 | 0 | 1797329.1837
406 | 912100 | 家計消費支出 |  | 2810965318.2145 | 179337404.9911 | 0 | 267808.9615 | 1588671.0905 | 2711709.775 | 0 | 0 | 183905594.8181
407 | 970000 | 総合計 |  | 19642956242.5479 | 1344195035.5546 | 3510783.5157 | 23473441.1979 | 25222241.783 | 10600861.9997 | 7058341.0542 | 4581682.4647 | 1418642387.5697

## CO2
2005IOT |  | 列ID |  | 1 | 2 | 3 | 4 | 5 | 6 | 7 | 8 | 9 | 10 | 11 | 12 | 13 | 14 | 15 | 16 | 17 | 18 | 19 | 20 | 21 | 22 | 23 | 24 | 25 | 26 | 27 | 28 | 29 | 30 | 31 | 32 | 33
CO2排出量 |  | 原燃料種名 |  | 原料炭 | 一般炭・亜炭・無煙炭 | コークス | 高炉用コークス | コークス炉ガス（COG） | 高炉ガス（BFG）消費 | 高炉ガス（BFG）発生 | 転炉ガス（LDG）消費 | 転炉ガス（LDG）発生 | 鉄含有炭素（転炉ガス起源分） | 原油 | A重油 | B重油・C重油 | 灯油 | 軽油 | 揮発油 | ジェット燃料油 | ナフサ | 石油系炭化水素ガス | 炭化水素油 | 石油コークス | LPG | LNG・天然ガス | 都市ガス | 回収黒液 | 廃材 | 廃タイヤ | 一般廃棄物 | 産業廃棄物 | 容器包装廃プラスチック | 原子力発電 | 水力・その他発電 | 石灰石 | 合計
行ID | 行コード | 部門名 | 行コード | t-CO2 | t-CO2 | t-CO2 | t-CO2 | t-CO2 | t-CO2 | t-CO2 | t-CO2 | t-CO2 | t-CO2 | t-CO2 | t-CO2 | t-CO2 | t-CO2 | t-CO2 | t-CO2 | t-CO2 | t-CO2 | t-CO2 | t-CO2 | t-CO2 | t-CO2 | t-CO2 | t-CO2 | t-CO2 | t-CO2 | t-CO2 | t-CO2 | t-CO2 | t-CO2 | t-CO2 | t-CO2 | t-CO2
|  |  |  | 1 | 2 | 3 | 4 | 5 | 6 | 7 | 8 | 9 | 10 | 11 | 12 | 13 | 14 | 15 | 16 | 17 | 18 | 19 | 20 | 21 | 22 | 23 | 24 | 25 | 26 | 27 | 28 | 29 | 30 | 31 | 32 | 33
1 | 11101 | 米 | 011101 | 0 | 0 | 0 | 0 | 0 | 0 | 0 | 0 | 0 | 0 | 0 | 0 | 0 | 286174.7159 | 189492.2867 | 44189.5895 | 0 | 0 | 0 | 0 | 0 | 0 | 0 | 0 | 0 | 0 | 0 | 0 | 0 | 0 | 0 | 0 | 0
2 | 11102 | 麦類 | 011102 | 0 | 0 | 0 | 0 | 0 | 0 | 0 | 0 | 0 | 0 | 0 | 0 | 0 | 15793.7132 | 11981.4109 | 2072.5162 | 0 | 0 | 0 | 0 | 0 | 0 | 0 | 0 | 0 | 0 | 0 | 0 | 0 | 0 | 0 | 0 | 0
3 | 11201 | いも類 | 011201 | 0 | 0 | 0 | 0 | 0 | 0 | 0 | 0 | 0 | 0 | 0 | 0 | 0 | 2322.7554 | 30609.1431 | 3937.5477 | 0 | 0 | 0 | 0 | 0 | 0 | 0 | 0 | 0 | 0 | 0 | 0 | 0 | 0 | 0 | 0 | 0
4 | 11202 | 豆類 | 011202 | 0 | 0 | 0 | 0 | 0 | 0 | 0 | 0 | 0 | 0 | 0 | 130.0622 | 0 | 1186.9587 | 7115.1703 | 1116.6876 | 0 | 0 | 0 | 0 | 0 | 0 | 0 | 0 | 0 | 0 | 0 | 0 | 0 | 0 | 0 | 0 | 0
5 | 11301 | 野菜 | 011301 | 0 | 0 | 0 | 0 | 0 | 0 | 0 | 0 | 0 | 0 | 0 | 2305672.9403 | 0 | 25903.3268 | 38814.001 | 19032.6462 | 0 | 0 | 0 | 0 | 0 | 8034.8634 | 0 | 0 | 0 | 0 | 0 | 0 | 0 | 0 | 0 | 0 | 0
6 | 11401 | 果実 | 011401 | 0 | 0 | 0 | 0 | 0 | 0 | 0 | 0 | 0 | 0 | 0 | 568735.0792 | 0 | 22628.958 | 15631.7354 | 8399.6355 | 0 | 0 | 0 | 0 | 0 | 422.8875 | 0 | 0 | 0 | 0 | 0 | 0 | 0 | 0 | 0 | 0 | 0
7 | 11501 | 砂糖原料作物 | 011501 | 0 | 0 | 0 | 0 | 0 | 0 | 0 | 0 | 0 | 0 | 0 | 582.5705 | 0 | 6970.8242 | 7022.4309 | 1638.8964 | 0 | 0 | 0 | 0 | 0 | 0 | 0 | 0 | 0 | 0 | 0 | 0 | 0 | 0 | 0 | 0 | 0
8 | 11502 | 飲料用作物 | 011502 | 0 | 0 | 0 | 0 | 0 | 0 | 0 | 0 | 0 | 0 | 0 | 0 | 0 | 0 | 1527.6235 | 1844.0499 | 0 | 0 | 0 | 0 | 0 | 0 | 0 | 0 | 0 | 0 | 0 | 0 | 0 | 0 | 0 | 0 | 0
9 | 11509 | その他の食用耕種作物 | 011509 | 0 | 0 | 0 | 0 | 0 | 0 | 0 | 0 | 0 | 0 | 0 | 195.0934 | 0 | 324.8788 | 4773.5013 | 773.9881 | 0 | 0 | 0 | 0 | 0 | 0 | 0 | 0 | 0 | 0 | 0 | 0 | 0 | 0 | 0 | 0 | 0
10 | 11601 | 飼料作物 | 011601 | 0 | 0 | 0 | 0 | 0 | 0 | 0 | 0 | 0 | 0 | 0 | 709.9231 | 0 | 7206.1694 | 9018.9034 | 2664.6637 | 0 | 0 | 0 | 0 | 0 | 0 | 0 | 0 | 0 | 0 | 0 | 0 | 0 | 0 | 0 | 0 | 0
11 | 11602 | 種苗 | 011602 | 0 | 0 | 0 | 0 | 0 | 0 | 0 | 0 | 0 | 0 | 0 | 2262.541 | 0 | 1030.9145 | 716.154 | 1023.436 | 0 | 0 | 0 | 0 | 0 | 30.2063 | 0 | 650.4788 | 0 | 0 | 0 | 0 | 0 | 0 | 0 | 0 | 0
12 | 11603 | 花き・花木類 | 011603 | 0 | 0 | 0 | 0 | 0 | 0 | 0 | 0 | 0 | 0 | 0 | 2027147.363 | 0 | 266687.1054 | 11917.0086 | 13272.0302 | 0 | 0 | 0 | 0 | 0 | 3534.1316 | 0 | 1691.245 | 0 | 0 | 0 | 0 | 0 | 0 | 0 | 0 | 0
13 | 11609 | その他の非食用耕種作物 | 011609 | 0 | 0 | 0 | 0 | 0 | 0 | 0 | 0 | 0 | 0 | 0 | 1810.0328 | 0 | 13698.6288 | 1215.9161 | 1503.6816 | 0 | 0 | 0 | 0 | 0 | 0 | 0 | 0 | 0 | 0 | 0 | 0 | 0 | 0 | 0 | 0 | 0
14 | 12101 | 酪農 | 012101 | 0 | 0 | 0 | 0 | 0 | 0 | 0 | 0 | 0 | 0 | 0 | 3872.0613 | 0 | 94631.8161 | 23434.7227 | 2527.1176 | 0 | 0 | 0 | 0 | 0 | 6101.6632 | 0 | 0 | 0 | 0 | 0 | 0 | 0 | 0 | 0 | 0 | 0
15 | 12102 | 鶏卵 | 012102 | 0 | 0 | 0 | 0 | 0 | 0 | 0 | 0 | 0 | 0 | 0 | 3227.1693 | 0 | 7247.099 | 6960.6047 | 2389.5716 | 0 | 0 | 0 | 0 | 0 | 1570.7252 | 0 | 0 | 0 | 0 | 0 | 0 | 0 | 0 | 0 | 0 | 0
16 | 12103 | 肉鶏 | 012103 | 0 | 0 | 0 | 0 | 0 | 0 | 0 | 0 | 0 | 0 | 0 | 4777.0777 | 0 | 10710.7673 | 435.3598 | 2140.1236 | 0 | 0 | 0 | 0 | 0 | 362.475 | 0 | 0 | 0 | 0 | 0 | 0 | 0 | 0 | 0 | 0 | 0
17 | 12104 | 豚 | 012104 | 0 | 0 | 0 | 0 | 0 | 0 | 0 | 0 | 0 | 0 | 0 | 1614.9395 | 0 | 14801.1702 | 3026.9099 | 2776.5656 | 0 | 0 | 0 | 0 | 0 | 0 | 0 | 0 | 0 | 0 | 0 | 0 | 0 | 0 | 0 | 0 | 0
18 | 12105 | 肉用牛 | 012105 | 0 | 0 | 0 | 0 | 0 | 0 | 0 | 0 | 0 | 0 | 0 | 322.446 | 0 | 2867.6308 | 6210.9615 | 4028.468 | 0 | 0 | 0 | 0 | 0 | 0 | 0 | 0 | 0 | 0 | 0 | 0 | 0 | 0 | 0 | 0 | 0
19 | 12109 | その他の畜産 | 012109 | 0 | 0 | 0 | 0 | 0 | 0 | 0 | 0 | 0 | 0 | 0 | 517.5393 | 0 | 2703.9124 | 2496.2346 | 797.301 | 0 | 0 | 0 | 0 | 0 | 302.0625 | 0 | 0 | 0 | 0 | 0 | 0 | 0 | 0 | 0 | 0 | 0
20 | 13101 | 獣医業 | 013101 | 0 | 0 | 0 | 0 | 0 | 0 | 0 | 0 | 0 | 0 | 0 | 0 | 0 | 1406.9553 | 0 | 0 | 0 | 0 | 0 | 0 | 0 | 2718.5628 | 0 | 7574.7138 | 0 | 0 | 0 | 0 | 0 | 0 | 0 | 0 | 0
21 | 13102 | 農業サービス（除獣医業） | 013102 | 0 | 0 | 0 | 0 | 0 | 0 | 0 | 0 | 0 | 0 | 0 | 6974.5876 | 0 | 289922.3333 | 15724.4748 | 15684.9147 | 0 | 0 | 0 | 0 | 0 | 3201.8629 | 0 | 0 | 0 | 0 | 0 | 0 | 0 | 0 | 0 | 0 | 0
22 | 21101 | 育林 | 021101 | 0 | 0 | 0 | 0 | 0 | 0 | 0 | 0 | 0 | 0 | 0 | 0 | 0 | 10232.4025 | 39813.5253 | 10085.1577 | 0 | 0 | 0 | 0 | 0 | 1117.6314 | 0 | 0 | 0 | 0 | 0 | 0 | 0 | 0 | 0 | 0 | 0
23 | 21201 | 素材 | 021201 | 0 | 0 | 0 | 0 | 0 | 0 | 0 | 0 | 0 | 0 | 0 | 0 | 0 | 18981.1066 | 73544.8937 | 773.9881 | 0 | 0 | 0 | 0 | 0 | 483.3001 | 0 | 0 | 0 | 0 | 0 | 0 | 0 | 0 | 0 | 0 | 0
24 | 21301 | 特用林産物（含狩猟業） | 021301 | 0 | 0 | 0 | 0 | 0 | 0 | 0 | 0 | 0 | 0 | 0 | 174838.8758 | 0 | 219646.1932 | 188.0548 | 34582.3461 | 0 | 0 | 0 | 0 | 0 | 0 | 0 | 0 | 0 | 0 | 0 | 0 | 0 | 0 | 0 | 0 | 0
25 | 31101 | 海面漁業 | 031101 | 0 | 0 | 0 | 0 | 0 | 0 | 0 | 0 | 0 | 0 | 0 | 5891182.7089 | 1928488.3414 | 20495.5021 | 60904.0029 | 46921.8606 | 0 | 0 | 0 | 0 | 0 | 4833.0005 | 0 | 291.594 | 0 | 0 | 0 | 0 | 0 | 0 | 0 | 0 | 0
26 | 31104 | 海面養殖業 | 031104 | 0 | 0 | 0 | 0 | 0 | 0 | 0 | 0 | 0 | 0 | 0 | 629363.0505 | 19110.0949 | 11959.1204 | 1092.2637 | 71440.0306 | 0 | 0 | 0 | 0 | 0 | 4228.8755 | 0 | 0 | 0 | 0 | 0 | 0 | 0 | 0 | 0 | 0 | 0
27 | 31201 | 内水面漁業・養殖業 | 031201 | 0 | 0 | 386.394 | 0 | 0 | 0 | 0 | 0 | 0 | 0 | 0 | 168308.6675 | 4178.9629 | 4164.5878 | 5116.1217 | 24858.5383 | 0 | 0 | 0 | 0 | 0 | 724.9501 | 0 | 0 | 0 | 0 | 0 | 0 | 0 | 0 | 0 | 0 | 0
28 | 61101 | 金属鉱物 | 061101 | 0 | 0 | 0 | 0 | 0 | 0 | 0 | 0 | 0 | 0 | 0 | 6652.1417 | 5371.6995 | 378.5989 | 2122.7011 | 181.8406 | 0 | 0 | 0 | 0 | 0 | 60.4125 | 0 | 0 | 0 | 0 | 0 | 0 | 0 | 0 | 0 | 0 | 0
29 | 62101 | 窯業原料鉱物 | 062101 | 0 | 0 | 0 | 0 | 0 | 0 | 0 | 0 | 0 | 0 | 0 | 39836.9803 | 21973.5396 | 18049.9579 | 120190.219 | 911.5341 | 0 | 0 | 0 | 9451.8839 | 268665.7474 | 271.8563 | 0 | 0 | 0 | 0 | 0 | 0 | 0 | 0 | 0 | 0 | 2798.7143
30 | 62201 | 砂利・採石 | 062201 | 0 | 0 | 579.591 | 0 | 0 | 0 | 0 | 0 | 0 | 0 | 0 | 37186.9621 | 32243.3519 | 16972.9976 | 47613.9364 | 5373.6219 | 0 | 0 | 0 | 0 | 0 | 7823.4196 | 0 | 0 | 0 | 0 | 0 | 0 | 0 | 0 | 0 | 0 | 0
31 | 62202 | 砕石 | 062202 | 0 | 0 | 18309.3751 | 0 | 0 | 0 | 0 | 0 | 0 | 0 | 0 | 59850.3074 | 95182.1293 | 11838.8896 | 53137.0809 | 9926.63 | 0 | 0 | 0 | 0 | 0 | 0 | 0 | 1852.7431 | 0 | 0 | 0 | 0 | 0 | 0 | 0 | 0 | 0
32 | 62909 | その他の非金属鉱物 | 062909 | 0 | 0 | 0 | 0 | 0 | 0 | 0 | 0 | 0 | 0 | 0 | 14591.3576 | 1433.9149 | 11826.0991 | 4711.675 | 67.6074 | 0 | 0 | 0 | 0 | 0 | 0 | 0 | 0 | 0 | 0 | 0 | 0 | 0 | 0 | 0 | 0 | 0
33 | 71101 | 石炭・原油・天然ガス | 071101 | 0 | 635.682 | 0 | 0 | 0 | 0 | 0 | 0 | 0 | 0 | 0 | 12588.941 | 355.1899 | 378.5989 | 1558.5366 | 636.442 | 0 | 0 | 0 | 0 | 0 | 90.6188 | 2570.5957 | 811.977 | 0 | 0 | 0 | 0 | 0 | 0 | 0 | 0 | 0
34 | 111101 | と畜（含肉鶏処理） | 111101 | 0 | 0 | 0 | 0 | 0 | 0 | 0 | 0 | 0 | 0 | 0 | 582.5705 | 1074.3399 | 0 | 0 | 0 | 0 | 0 | 0 | 0 | 0 | 0 | 0 | 838.8934 | 0 | 0 | 0 | 0 | 0 | 0 | 0 | 0 | 0
35 | 111201 | 肉加工品 | 111201 | 0 | 0 | 0 | 0 | 0 | 0 | 0 | 0 | 0 | 0 | 0 | 92967.4053 | 9313.8691 | 9206.6041 | 780.5563 | 0 | 0 | 0 | 0 | 0 | 0 | 1057.2189 | 0 | 50093.5988 | 0 | 0 | 0 | 0 | 0 | 0 | 0 | 0 | 0
36 | 111202 | 畜産びん・かん詰 | 111202 | 0 | 0 | 0 | 0 | 0 | 0 | 0 | 0 | 0 | 0 | 0 | 9104.3568 | 15645.8969 | 918.3581 | 123.6525 | 0 | 0 | 0 | 0 | 0 | 0 | 1449.9002 | 0 | 2828.4614 | 0 | 0 | 0 | 0 | 0 | 0 | 0 | 0 | 0
37 | 111203 | 酪農品 | 111203 | 0 | 0 | 0 | 0 | 0 | 0 | 0 | 0 | 0 | 0 | 0 | 470535.3784 | 827623.2169 | 13524.678 | 22654.1664 | 0 | 0 | 0 | 0 | 0 | 0 | 16643.6456 | 0 | 25099.5106 | 0 | 0 | 0 | 0 | 0 | 0 | 0 | 0 | 0
38 | 111301 | 冷凍魚介類 | 111301 | 0 | 0 | 0 | 0 | 0 | 0 | 0 | 0 | 0 | 0 | 0 | 166764.1784 | 9313.8691 | 31247.199 | 18035.2307 | 0 | 0 | 0 | 0 | 0 | 0 | 4259.0817 | 0 | 8541.4599 | 0 | 0 | 0 | 0 | 0 | 0 | 0 | 0 | 0
39 | 111302 | 塩・干・くん製品 | 111302 | 0 | 0 | 0 | 0 | 0 | 0 | 0 | 0 | 0 | 0 | 0 | 144946.2376 | 15645.8969 | 7896.8566 | 904.2088 | 0 | 0 | 0 | 0 | 0 | 0 | 6524.5507 | 0 | 4768.6827 | 0 | 0 | 0 | 0 | 0 | 0 | 0 | 0 | 0
40 | 111303 | 水産びん・かん詰 | 111303 | 0 | 0 | 0 | 0 | 0 | 0 | 0 | 0 | 0 | 0 | 0 | 69404.4628 | 39048.9663 | 214.8805 | 280.7942 | 0 | 0 | 0 | 0 | 0 | 0 | 2023.819 | 0 | 208.6018 | 0 | 0 | 0 | 0 | 0 | 0 | 0 | 0 | 0
41 | 111304 | ねり製品 | 111304 | 0 | 0 | 0 | 0 | 0 | 0 | 0 | 0 | 0 | 0 | 0 | 85030.899 | 24959.766 | 4865.5074 | 373.5336 | 0 | 0 | 0 | 0 | 0 | 0 | 19996.5397 | 0 | 37830.9514 | 0 | 0 | 0 | 0 | 0 | 0 | 0 | 0 | 0
42 | 111309 | その他の水産食品 | 111309 | 0 | 0 | 0 | 0 | 0 | 0 | 0 | 0 | 0 | 0 | 0 | 78766.2345 | 26512.0775 | 10823.3237 | 468.849 | 0 | 0 | 0 | 0 | 0 | 0 | 14921.8891 | 0 | 36731.8665 | 0 | 0 | 0 | 0 | 0 | 0 | 0 | 0 | 0
43 | 111401 | 精穀 | 111401 | 0 | 0 | 0 | 0 | 0 | 0 | 0 | 0 | 0 | 0 | 0 | 45711.4581 | 3819.3879 | 18397.8596 | 10732.0056 | 0 | 0 | 0 | 0 | 0 | 0 | 271.8563 | 0 | 4400.8257 | 0 | 0 | 0 | 0 | 0 | 0 | 0 | 0 | 0
44 | 111402 | 製粉 | 111402 | 0 | 0 | 0 | 0 | 0 | 0 | 0 | 0 | 0 | 0 | 0 | 274843.1902 | 26512.0775 | 5684.0996 | 218.9679 | 0 | 0 | 0 | 0 | 0 | 0 | 9424.351 | 0 | 23475.5566 | 0 | 0 | 0 | 0 | 0 | 0 | 0 | 0 | 0
45 | 111501 | めん類 | 111501 | 0 | 0 | 0 | 0 | 0 | 0 | 0 | 0 | 0 | 0 | 0 | 487513.92 | 50037.9286 | 5077.8297 | 2279.8428 | 0 | 0 | 0 | 0 | 0 | 0 | 16915.5019 | 0 | 14985.6864 | 0 | 0 | 0 | 0 | 0 | 0 | 0 | 0 | 0
46 | 111502 | パン類 | 111502 | 0 | 0 | 0 | 0 | 0 | 0 | 0 | 0 | 0 | 0 | 0 | 98069.6386 | 46814.9089 | 5185.2699 | 6710.7236 | 0 | 0 | 0 | 0 | 0 | 0 | 36670.3916 | 0 | 283110.8158 | 0 | 0 | 0 | 0 | 0 | 0 | 0 | 0 | 0
47 | 111503 | 菓子類 | 111503 | 0 | 0 | 0 | 0 | 0 | 0 | 0 | 0 | 0 | 0 | 0 | 385891.9564 | 222493.5991 | 60427.4527 | 188.0548 | 0 | 0 | 0 | 0 | 0 | 0 | 60442.7129 | 0 | 201368.0576 | 0 | 0 | 0 | 0 | 0 | 0 | 0 | 0 | 0
48 | 111601 | 農産びん・かん詰 | 111601 | 0 | 0 | 0 | 0 | 0 | 0 | 0 | 0 | 0 | 0 | 0 | 58297.6894 | 9313.8691 | 2811.3526 | 249.8811 | 0 | 0 | 0 | 0 | 0 | 0 | 2023.819 | 0 | 995.9055 | 0 | 0 | 0 | 0 | 0 | 0 | 0 | 0 | 0
49 | 111602 | 農産保存食料品（除びん・かん詰） | 111602 | 0 | 0 | 0 | 0 | 0 | 0 | 0 | 0 | 0 | 0 | 0 | 67919.5856 | 21855.1429 | 1299.5151 | 1496.7103 | 0 | 0 | 0 | 0 | 0 | 0 | 664.5376 | 0 | 33692.5602 | 0 | 0 | 0 | 0 | 0 | 0 | 0 | 0 | 0
50 | 111701 | 砂糖 | 111701 | 0 | 0 | 0 | 0 | 0 | 0 | 0 | 0 | 0 | 0 | 0 | 59072.6436 | 781641.4696 | 2757.6325 | 311.7073 | 0 | 0 | 0 | 0 | 0 | 0 | 0 | 0 | 288716.1489 | 0 | 0 | 0 | 0 | 0 | 0 | 0 | 0 | 0
51 | 111702 | でん粉 | 111702 | 0 | 0 | 0 | 0 | 0 | 0 | 0 | 0 | 0 | 0 | 0 | 75799.1896 | 184273.4093 | 1680.6721 | 311.7073 | 0 | 0 | 0 | 0 | 0 | 0 | 27789.7531 | 0 | 25465.1246 | 0 | 0 | 0 | 0 | 0 | 0 | 0 | 0 | 0
52 | 111703 | ぶどう糖・水あめ・異性化糖 | 111703 | 0 | 0 | 0 | 0 | 0 | 0 | 0 | 0 | 0 | 0 | 0 | 75604.0963 | 204580.6258 | 2923.909 | 0 | 0 | 0 | 0 | 0 | 0 | 0 | 3322.6879 | 0 | 70633.0285 | 0 | 0 | 0 | 0 | 0 | 0 | 0 | 0 | 0
53 | 111704 | 植物油脂 | 111704 | 0 | 0 | 0 | 0 | 0 | 0 | 0 | 0 | 0 | 0 | 0 | 99427.1632 | 231447.8932 | 2918.7928 | 218.9679 | 0 | 0 | 0 | 0 | 0 | 0 | 1298.8689 | 0 | 245959.5027 | 0 | 0 | 0 | 0 | 0 | 0 | 0 | 0 | 0
54 | 111705 | 動物油脂 | 111705 | 0 | 0 | 0 | 0 | 0 | 0 | 0 | 0 | 0 | 0 | 0 | 23627.9736 | 46814.9089 | 3458.552 | 904.2088 | 0 | 0 | 0 | 0 | 0 | 0 | 302.0625 | 0 | 7126.1077 | 0 | 0 | 0 | 0 | 0 | 0 | 0 | 0 | 0
55 | 111706 | 調味料 | 111706 | 0 | 0 | 0 | 0 | 0 | 0 | 0 | 0 | 0 | 0 | 0 | 276458.1296 | 199923.6912 | 15957.4316 | 6553.5819 | 0 | 0 | 0 | 0 | 0 | 0 | 7551.5633 | 0 | 94317.1869 | 0 | 0 | 0 | 0 | 0 | 0 | 0 | 0 | 0
56 | 111901 | 冷凍調理食品 | 111901 | 0 | 0 | 0 | 0 | 0 | 0 | 0 | 0 | 0 | 0 | 0 | 205566.08 | 38930.5696 | 4328.3062 | 404.4467 | 0 | 0 | 0 | 0 | 0 | 0 | 14166.7328 | 0 | 127852.735 | 0 | 0 | 0 | 0 | 0 | 0 | 0 | 0 | 0
57 | 111902 | レトルト食品 | 111902 | 0 | 0 | 0 | 0 | 0 | 0 | 0 | 0 | 0 | 0 | 0 | 104721.7802 | 42162.3594 | 214.8805 | 0 | 0 | 0 | 0 | 0 | 0 | 0 | 7309.9133 | 0 | 7074.518 | 0 | 0 | 0 | 0 | 0 | 0 | 0 | 0 | 0
58 | 111903 | そう菜・すし・弁当 | 111903 | 0 | 0 | 0 | 0 | 0 | 0 | 0 | 0 | 0 | 0 | 0 | 330821.4363 | 64008.7322 | 25957.0469 | 1092.2637 | 0 | 0 | 0 | 0 | 0 | 0 | 132182.5646 | 0 | 523933.7788 | 0 | 0 | 0 | 0 | 0 | 0 | 0 | 0 | 0
59 | 111904 | 学校給食（国公立）★★ | 111904 | 0 | 0 | 0 | 0 | 0 | 0 | 0 | 0 | 0 | 0 | 0 | 17298.2779 | 9313.8691 | 0 | 0 | 0 | 0 | 0 | 0 | 0 | 0 | 77720.6898 | 0 | 192407.151 | 0 | 0 | 0 | 0 | 0 | 0 | 0 | 0 | 0
60 | 111905 | 学校給食（私立）★ | 111905 | 0 | 0 | 0 | 0 | 0 | 0 | 0 | 0 | 0 | 0 | 0 | 130.0622 | 0 | 0 | 0 | 0 | 0 | 0 | 0 | 0 | 0 | 302.0625 | 0 | 524.8691 | 0 | 0 | 0 | 0 | 0 | 0 | 0 | 0 | 0
61 | 111909 | その他の食料品 | 111909 | 0 | 0 | 0 | 0 | 0 | 0 | 0 | 0 | 0 | 0 | 0 | 740344.076 | 196814.6831 | 21966.41 | 64775.8714 | 0 | 0 | 0 | 0 | 0 | 0 | 39056.6856 | 0 | 267286.2361 | 0 | 0 | 0 | 0 | 0 | 0 | 0 | 0 | 0
62 | 112101 | 清酒 | 112101 | 0 | 0 | 0 | 0 | 0 | 0 | 0 | 0 | 0 | 0 | 0 | 40934.3804 | 34392.0317 | 700.9196 | 654.3278 | 228.4664 | 0 | 0 | 0 | 0 | 0 | 9575.3823 | 0 | 33535.5481 | 0 | 0 | 0 | 0 | 0 | 0 | 0 | 0 | 0
63 | 112102 | ビール | 112102 | 0 | 0 | 0 | 0 | 0 | 0 | 0 | 0 | 0 | 0 | 0 | 106334.0101 | 120264.677 | 2054.1548 | 1061.3505 | 340.3682 | 0 | 0 | 0 | 0 | 0 | 2597.7378 | 0 | 425686.8026 | 0 | 0 | 0 | 0 | 0 | 0 | 0 | 0 | 0
64 | 112103 | ウィスキー類 | 112103 | 0 | 0 | 0 | 0 | 0 | 0 | 0 | 0 | 0 | 0 | 0 | 17298.2779 | 4656.9346 | 1406.9553 | 123.6525 | 23.3129 | 0 | 0 | 0 | 0 | 0 | 302.0625 | 0 | 13310.1426 | 0 | 0 | 0 | 0 | 0 | 0 | 0 | 0 | 0
65 | 112109 | その他の酒類 | 112109 | 0 | 0 | 0 | 0 | 0 | 0 | 0 | 0 | 0 | 0 | 0 | 65919.8786 | 371774.2233 | 16643.0026 | 468.849 | 2025.8904 | 0 | 0 | 0 | 0 | 0 | 7249.5008 | 0 | 26985.8992 | 0 | 0 | 0 | 0 | 0 | 0 | 0 | 0 | 0
66 | 112901 | 茶・コーヒー | 112901 | 0 | 0 | 0 | 0 | 0 | 0 | 0 | 0 | 0 | 0 | 0 | 28405.0513 | 33317.6918 | 46150.6932 | 14384.9062 | 0 | 0 | 0 | 0 | 0 | 0 | 13049.1014 | 0 | 54546.0142 | 0 | 0 | 0 | 0 | 0 | 0 | 0 | 0 | 0
67 | 112902 | 清涼飲料 | 112902 | 0 | 0 | 0 | 0 | 0 | 0 | 0 | 0 | 0 | 0 | 0 | 577321.8967 | 190601.052 | 51440.8453 | 3588.4983 | 0 | 0 | 0 | 0 | 0 | 0 | 25252.4278 | 0 | 235742.499 | 0 | 0 | 0 | 0 | 0 | 0 | 0 | 0 | 0
68 | 112903 | 製氷 | 112903 | 0 | 0 | 0 | 0 | 0 | 0 | 0 | 0 | 0 | 0 | 0 | 774.9542 | 0 | 2918.7928 | 0 | 0 | 0 | 0 | 0 | 0 | 0 | 0 | 0 | 0 | 0 | 0 | 0 | 0 | 0 | 0 | 0 | 0 | 0
69 | 113101 | 飼料 | 113101 | 0 | 0 | 0 | 0 | 0 | 0 | 0 | 0 | 0 | 0 | 0 | 260704.3408 | 33795.6635 | 8004.2968 | 40436.9399 | 0 | 0 | 0 | 0 | 0 | 0 | 14921.8891 | 0 | 35944.5628 | 0 | 0 | 0 | 0 | 0 | 0 | 0 | 0 | 0
70 | 113102 | 有機質肥料（除別掲） | 113102 | 0 | 0 | 0 | 0 | 0 | 0 | 0 | 0 | 0 | 0 | 0 | 5489.7104 | 84311.5637 | 3619.7124 | 7176.9965 | 0 | 0 | 0 | 0 | 0 | 0 | 1993.6127 | 0 | 31543.737 | 0 | 0 | 0 | 0 | 0 | 0 | 0 | 0 | 0
71 | 114101 | たばこ | 114101 | 0 | 1483.2581 | 0 | 0 | 0 | 0 | 0 | 0 | 0 | 0 | 0 | 27565.066 | 24959.766 | 13890.4863 | 4180.9998 | 228.4664 | 0 | 0 | 0 | 0 | 0 | 0 | 0 | 1729.3765 | 0 | 0 | 0 | 0 | 0 | 0 | 0 | 0 | 0
72 | 151101 | 紡績糸 | 151101 | 0 | 211.894 | 0 | 0 | 0 | 0 | 0 | 0 | 0 | 0 | 0 | 51201.1685 | 1433.9149 | 1404.3972 | 904.2088 | 158.5277 | 0 | 0 | 0 | 0 | 0 | 5160.668 | 0 | 2889.0232 | 0 | 0 | 0 | 0 | 0 | 0 | 0 | 0 | 0
73 | 151201 | 綿・スフ織物（含合繊短繊維織物） | 151201 | 0 | 0 | 0 | 0 | 0 | 0 | 0 | 0 | 0 | 0 | 0 | 77151.295 | 1074.3399 | 1404.3972 | 123.6525 | 90.9203 | 0 | 0 | 0 | 0 | 0 | 1776.6234 | 0 | 1175.3479 | 0 | 0 | 0 | 0 | 0 | 0 | 0 | 0 | 0
74 | 151202 | 絹・人絹織物（含合繊長繊維織物） | 151202 | 0 | 0 | 0 | 0 | 0 | 0 | 0 | 0 | 0 | 0 | 0 | 49651.2601 | 1074.3399 | 17349.0384 | 188.0548 | 46.6258 | 0 | 0 | 0 | 0 | 0 | 3637.848 | 0 | 1908.8189 | 0 | 0 | 0 | 0 | 0 | 0 | 0 | 0 | 0
75 | 151203 | 毛織物・麻織物・その他の織物 | 151203 | 0 | 0 | 0 | 0 | 0 | 0 | 0 | 0 | 0 | 0 | 0 | 8651.8486 | 719.15 | 107.4402 | 0 | 90.9203 | 0 | 0 | 0 | 0 | 0 | 1522.8201 | 0 | 6708.904 | 0 | 0 | 0 | 0 | 0 | 0 | 0 | 0 | 0
76 | 151301 | ニット生地 | 151301 | 0 | 0 | 0 | 0 | 0 | 0 | 0 | 0 | 0 | 0 | 0 | 4712.0466 | 355.1899 | 700.9196 | 0 | 46.6258 | 0 | 0 | 0 | 0 | 0 | 3637.848 | 0 | 4113.7178 | 0 | 0 | 0 | 0 | 0 | 0 | 0 | 0 | 0
77 | 151401 | 染色整理 | 151401 | 0 | 423.788 | 0 | 0 | 0 | 0 | 0 | 0 | 0 | 0 | 0 | 512694.5116 | 1242748.1511 | 38857.5484 | 1903.7331 | 181.8406 | 0 | 0 | 0 | 0 | 0 | 56598.1461 | 0 | 218293.9653 | 0 | 0 | 0 | 0 | 0 | 0 | 0 | 0 | 0
78 | 151901 | 綱・網 | 151901 | 0 | 0 | 0 | 0 | 0 | 0 | 0 | 0 | 0 | 0 | 0 | 8651.8486 | 0 | 1404.3972 | 1185.003 | 181.8406 | 0 | 0 | 0 | 0 | 0 | 8037.1059 | 0 | 392.5303 | 0 | 0 | 0 | 0 | 0 | 0 | 0 | 0 | 0
79 | 151902 | じゅうたん・床敷物 | 151902 | 0 | 0 | 0 | 0 | 0 | 0 | 0 | 0 | 0 | 0 | 0 | 7874.1848 | 1192.7365 | 11782.6114 | 61.8262 | 114.2332 | 0 | 0 | 0 | 0 | 0 | 31810.0193 | 0 | 13662.2984 | 0 | 0 | 0 | 0 | 0 | 0 | 0 | 0 | 0
80 | 151903 | 繊維製衛生材料 | 151903 | 0 | 0 | 0 | 0 | 0 | 0 | 0 | 0 | 0 | 0 | 0 | 0 | 1552.3115 | 6213.6264 | 6522.6688 | 0 | 0 | 0 | 0 | 0 | 0 | 0 | 0 | 10430.0915 | 0 | 0 | 0 | 0 | 0 | 0 | 0 | 0 | 0
81 | 151909 | その他の繊維工業製品 | 151909 | 0 | 0 | 0 | 0 | 0 | 0 | 0 | 0 | 0 | 0 | 0 | 81093.8066 | 5134.9062 | 18049.9579 | 188.0548 | 3641.474 | 0 | 0 | 0 | 0 | 0 | 124871.2461 | 0 | 37460.8513 | 0 | 0 | 0 | 0 | 0 | 0 | 0 | 0 | 0
82 | 152101 | 織物製衣服 | 152101 | 0 | 0 | 0 | 0 | 0 | 0 | 0 | 0 | 0 | 0 | 0 | 4712.0466 | 3104.623 | 37453.1511 | 592.5015 | 955.8286 | 0 | 0 | 0 | 0 | 0 | 761.41 | 0 | 3770.5342 | 0 | 0 | 0 | 0 | 0 | 0 | 0 | 0 | 0
83 | 152102 | ニット製衣服 | 152102 | 0 | 0 | 0 | 0 | 0 | 0 | 0 | 0 | 0 | 0 | 0 | 22853.0194 | 3104.623 | 18049.9579 | 1185.003 | 615.4604 | 0 | 0 | 0 | 0 | 0 | 4653.0613 | 0 | 4210.1681 | 0 | 0 | 0 | 0 | 0 | 0 | 0 | 0 | 0
84 | 152209 | その他の衣服・身の回り品 | 152209 | 0 | 0 | 0 | 0 | 0 | 0 | 0 | 0 | 0 | 0 | 0 | 86643.1289 | 6209.2461 | 3458.552 | 249.8811 | 67.6074 | 0 | 0 | 0 | 0 | 0 | 3045.6401 | 0 | 1321.1449 | 0 | 0 | 0 | 0 | 0 | 0 | 0 | 0 | 0
85 | 152901 | 寝具 | 152901 | 0 | 0 | 0 | 0 | 0 | 0 | 0 | 0 | 0 | 0 | 0 | 3937.0924 | 236.7933 | 1404.3972 | 1622.9389 | 340.3682 | 0 | 0 | 0 | 0 | 0 | 1522.8201 | 0 | 2693.8796 | 0 | 0 | 0 | 0 | 0 | 0 | 0 | 0 | 0
86 | 152909 | その他の繊維既製品 | 152909 | 0 | 0 | 0 | 0 | 0 | 0 | 0 | 0 | 0 | 0 | 0 | 26795.5311 | 4656.9346 | 8324.0594 | 2029.9617 | 615.4604 | 0 | 0 | 0 | 0 | 0 | 5499.0725 | 0 | 4015.0245 | 0 | 0 | 0 | 0 | 0 | 0 | 0 | 0 | 0
87 | 161101 | 製材 | 161101 | 0 | 0 | 0 | 0 | 0 | 0 | 0 | 0 | 0 | 0 | 0 | 28405.0513 | 0 | 39461.2601 | 34135.8152 | 1366.1356 | 0 | 0 | 0 | 0 | 0 | 846.0112 | 0 | 488.9806 | 0 | 0 | 0 | 0 | 0 | 0 | 0 | 0 | 0
88 | 161102 | 合板 | 161102 | 0 | 0 | 0 | 0 | 0 | 0 | 0 | 0 | 0 | 0 | 0 | 63787.3998 | 68196.4653 | 12552.5997 | 43118.6532 | 1070.0618 | 0 | 0 | 0 | 0 | 0 | 4568.4602 | 0 | 244.4903 | 0 | 0 | 0 | 0 | 0 | 0 | 0 | 0 | 0
89 | 161103 | 木材チップ | 161103 | 0 | 0 | 0 | 0 | 0 | 0 | 0 | 0 | 0 | 0 | 0 | 0 | 0 | 2862.5146 | 10765.4948 | 0 | 0 | 0 | 0 | 0 | 0 | 253.8033 | 0 | 0 | 0 | 0 | 0 | 0 | 0 | 0 | 0 | 0 | 0
90 | 161909 | その他の木製品 | 161909 | 0 | 0 | 0 | 0 | 0 | 0 | 0 | 0 | 0 | 0 | 0 | 41839.3968 | 35944.3432 | 4159.4716 | 6272.7877 | 46.6258 | 0 | 0 | 0 | 0 | 0 | 13028.5717 | 0 | 3965.6778 | 0 | 0 | 0 | 0 | 0 | 0 | 0 | 0 | 0
91 | 171101 | 木製家具・装備品 | 171101 | 0 | 0 | 0 | 0 | 0 | 0 | 0 | 0 | 0 | 0 | 0 | 121247.8136 | 4656.9346 | 48529.7268 | 4711.675 | 750.6752 | 0 | 0 | 0 | 0 | 0 | 7360.297 | 0 | 7639.7617 | 0 | 0 | 0 | 0 | 0 | 0 | 0 | 0 | 0
92 | 171102 | 木製建具 | 171102 | 0 | 0 | 0 | 0 | 0 | 0 | 0 | 0 | 0 | 0 | 0 | 48033.611 | 3104.623 | 15942.083 | 935.1219 | 137.5461 | 0 | 0 | 0 | 0 | 0 | 37985.9007 | 0 | 1567.8783 | 0 | 0 | 0 | 0 | 0 | 0 | 0 | 0 | 0
93 | 171103 | 金属製家具・装備品 | 171103 | 0 | 0 | 0 | 0 | 0 | 0 | 0 | 0 | 0 | 0 | 0 | 55915.9247 | 355.1899 | 35345.2762 | 435.3598 | 545.5217 | 0 | 0 | 0 | 0 | 0 | 24365.1212 | 0 | 26784.0265 | 0 | 0 | 0 | 0 | 0 | 0 | 0 | 0 | 0
94 | 181101 | パルプ | 181101 | 0 | 3362269.0424 | 0 | 0 | 0 | 0 | 0 | 0 | 0 | 0 | 0 | 19883.2649 | 1358588.3018 | 30623.0225 | 342.6204 | 0 | 0 | 0 | 0 | 87662.6486 | 209057.3585 | 1184.4156 | 0 | 6141.4173 | 7059008.5751 | 497815.5616 | 0 | 0 | 0 | 0 | 0 | 0 | 358328.7162
95 | 181201 | 洋紙・和紙 | 181201 | 0 | 6119243.0368 | 0 | 0 | 0 | 0 | 0 | 0 | 0 | 0 | 0 | 467435.5617 | 42280.7561 | 190565.7054 | 530.6753 | 1753.1296 | 0 | 0 | 0 | 52193.4616 | 206333.7376 | 108035.6242 | 2985.5797 | 53579.2681 | 8691469.5569 | 863114.4704 | 364770 | 0 | 0 | 0 | 0 | 0 | 0
96 | 181202 | 板紙 | 181202 | 0 | 1029404.4132 | 30838.6759 | 0 | 0 | 0 | 0 | 0 | 0 | 0 | 0 | 309640.2586 | 16483.4435 | 65812.2545 | 4492.7071 | 2937.4246 | 0 | 0 | 0 | 0 | 0 | 6429.6848 | 0 | 13379.6766 | 747998.1115 | 249862.5696 | 0 | 0 | 0 | 0 | 0 | 0 | 0
97 | 181301 | 段ボール | 181301 | 0 | 0 | 0 | 0 | 0 | 0 | 0 | 0 | 0 | 0 | 0 | 81928.3727 | 7879.9542 | 4811.7873 | 404.4467 | 797.301 | 0 | 0 | 0 | 0 | 0 | 338.4045 | 0 | 20007.8315 | 0 | 0 | 0 | 0 | 0 | 0 | 0 | 0 | 0
98 | 181302 | 塗工紙・建設用加工紙 | 181302 | 0 | 0 | 0 | 0 | 0 | 0 | 0 | 0 | 0 | 0 | 0 | 133126.8315 | 134831.8489 | 12335.1612 | 218.9679 | 410.3069 | 0 | 0 | 0 | 0 | 0 | 9390.7238 | 0 | 19097.1611 | 0 | 0 | 0 | 0 | 0 | 0 | 0 | 0 | 0
99 | 182101 | 段ボール箱 | 182101 | 0 | 0 | 0 | 0 | 0 | 0 | 0 | 0 | 0 | 0 | 0 | 66949.538 | 50160.7103 | 38655.4584 | 2591.5501 | 3210.1854 | 0 | 0 | 0 | 1314.3096 | 0.54931 | 1099.8145 | 0 | 4744.0094 | 0 | 0 | 0 | 0 | 0 | 0 | 0 | 0 | 0
100 | 182109 | その他の紙製容器 | 182109 | 0 | 0 | 0 | 0 | 0 | 0 | 0 | 0 | 0 | 0 | 0 | 39384.472 | 18390.9449 | 24217.5385 | 373.5336 | 568.8346 | 0 | 0 | 0 | 481.8791 | 0.2014 | 5329.8703 | 0 | 69269.266 | 0 | 0 | 0 | 0 | 0 | 0 | 0 | 0 | 0
101 | 182901 | 紙製衛生材料・用品 | 182901 | 0 | 0 | 0 | 0 | 0 | 0 | 0 | 0 | 0 | 0 | 0 | 96842.1762 | 126833.4981 | 24555.2078 | 280.7942 | 545.5217 | 0 | 0 | 0 | 3323.288 | 1.389 | 2453.4323 | 0 | 23962.2942 | 0 | 0 | 0 | 0 | 0 | 0 | 0 | 0 | 0
102 | 182909 | その他のパルプ・紙・紙加工品 | 182909 | 0 | 34864.7153 | 0 | 0 | 0 | 0 | 0 | 0 | 0 | 0 | 0 | 107883.9184 | 58400.2395 | 59411.8868 | 61.8262 | 955.8286 | 0 | 0 | 0 | 1530.2016 | 0.63954 | 5414.4714 | 1376.3638 | 19583.8988 | 0 | 0 | 0 | 0 | 0 | 0 | 0 | 0 | 0
103 | 191101 | 印刷・製版・製本 | 191101 | 0 | 0 | 0 | 0 | 0 | 0 | 0 | 0 | 0 | 0 | 0 | 57200.2893 | 0 | 41735.4115 | 2372.5821 | 5373.6219 | 0 | 0 | 0 | 0 | 0 | 870630.077 | 0 | 0 | 0 | 0 | 0 | 0 | 0 | 0 | 0 | 0 | 0
104 | 201101 | 化学肥料 | 201101 | 0 | 230405.6357 | 3661.2416 | 0 | 57097.0693 | 9212.7694 | 0 | 1529.5897 | 0 | 0 | 0 | 66242.3246 | 140203.5484 | 0 | 0 | 0 | 0 | 0 | 238025.2929 | 43472.3116 | 26143.9814 | 0 | 0 | 150946.9764 | 0 | 0 | 0 | 0 | 0 | 956.0758 | 0 | 0 | 39156.0714
105 | 202101 | ソーダ工業製品 | 202101 | 0 | 0 | 36530.0696 | 0 | 0 | 0 | 0 | 0 | 0 | 0 | 0 | 234301.7061 | 897486.0053 | 1358.3514 | 0 | 67.6074 | 0 | 0 | 3741.276 | 13248.5229 | 410774.8366 | 0 | 0 | 4499.5191 | 0 | 0 | 0 | 0 | 0 | 0 | 0 | 0 | 344645.3533
106 | 202901 | 無機顔料 | 202901 | 0 | 40050.2975 | 2118.8327 | 0 | 0 | 0 | 0 | 0 | 0 | 0 | 0 | 44483.9957 | 54576.4665 | 20712.9407 | 0 | 46.6258 | 0 | 0 | 224320.2112 | 53401.467 | 20744.3728 | 0 | 0 | 10582.6176 | 0 | 0 | 0 | 0 | 0 | 0 | 0 | 0 | 0
107 | 202902 | 圧縮ガス・液化ガス | 202902 | 0 | 0 | 0 | 0 | 7391.9525 | 0 | 0 | 0 | 0 | 0 | 0 | 10461.8814 | 23767.0294 | 1243.2369 | 0 | 0 | 0 | 0 | 97126.3958 | 23255.3391 | 9033.786 | 0 | 0 | 27793.3902 | 0 | 0 | 0 | 0 | 0 | 123.7764 | 0 | 0 | 0
108 | 202903 | 塩 | 202903 | 0 | 344446.5292 | 16383.7394 | 0 | 0 | 0 | 0 | 0 | 0 | 0 | 0 | 41709.3346 | 1552.3115 | 56.2782 | 61.8262 | 319.3866 | 0 | 0 | 5289.026 | 1518.8912 | 590.0296 | 0 | 0 | 547.2994 | 0 | 0 | 0 | 0 | 0 | 0 | 0 | 0 | 0
109 | 202909 | その他の無機化学工業製品 | 202909 | 0 | 18618.7313 | 107094.4835 | 0 | 0 | 0 | 0 | 0 | 0 | 0 | 0 | 507917.4339 | 366161.3455 | 125978.781 | 561.5884 | 727.3623 | 0 | 0 | 1578675.8545 | 358278.105 | 104848.834 | 0 | 0 | 69634.8799 | 0 | 0 | 0 | 0 | 0 | 0 | 0 | 0 | 461872.5019
110 | 203101 | 石油化学基礎製品 | 203101 | 0 | 141826.9517 | 0 | 0 | 0 | 0 | 0 | 0 | 0 | 0 | 0 | 21240.7896 | 321854.6913 | 841489.7556 | 0 | 0 | 0 | 0 | 1361109.42 | 314925.3473 | 122336.1299 | 0 | 0 | 16116.1737 | 0 | 0 | 0 | 0 | 0 | 0 | 0 | 0 | 0
111 | 203102 | 石油化学系芳香族製品 | 203102 | 0 | 79863.0874 | 0 | 0 | 0 | 0 | 0 | 0 | 0 | 0 | 0 | 3807.0302 | 66280.1937 | 49330.4123 | 123.6525 | 0 | 0 | 0 | 1217590.9973 | 64853.2198 | 25192.929 | 0 | 0 | 3831.096 | 0 | 0 | 0 | 0 | 0 | 0 | 0 | 0 | 0
112 | 203201 | 脂肪族中間物 | 203201 | 0 | 3456878.5562 | 11332.1128 | 0 | 0 | 0 | 0 | 0 | 0 | 0 | 0 | 18203.2943 | 633316.7886 | 46357.8994 | 0 | 0 | 0 | 0 | 2408685.4274 | 619681.8471 | 240722.0618 | 0 | 0 | 67140.6301 | 0 | 0 | 0 | 0 | 0 | 0 | 0 | 0 | 313336.2741
113 | 203202 | 環式中間物 | 203202 | 0 | 627865.2535 | 16770.1334 | 0 | 0 | 0 | 0 | 0 | 0 | 0 | 0 | 40934.3804 | 486426.0225 | 29013.9772 | 1308.6555 | 0 | 0 | 0 | 1738775.3561 | 475953.5536 | 184889.2642 | 0 | 0 | 74013.2754 | 0 | 0 | 0 | 0 | 0 | 0 | 0 | 0 | 0
114 | 203301 | 合成ゴム | 203301 | 0 | 685579.5949 | 85000.3474 | 0 | 0 | 0 | 0 | 0 | 0 | 0 | 0 | 2904.7234 | 698641.0391 | 5996.1878 | 1092.2637 | 0 | 0 | 0 | 2556206.3231 | 683599.7045 | 265551.6393 | 0 | 0 | 8332.8581 | 0 | 0 | 0 | 0 | 0 | 0 | 0 | 0 | 0
115 | 203901 | メタン誘導品 | 203901 | 0 | 454936.4516 | 0 | 0 | 0 | 0 | 0 | 0 | 0 | 0 | 0 | 58880.2599 | 78939.8642 | 41523.0892 | 61.8262 | 0 | 0 | 0 | 270288.3324 | 77240.3349 | 30004.8368 | 0 | 0 | 242.2473 | 0 | 0 | 0 | 0 | 0 | 0 | 0 | 0 | 0
116 | 203902 | 油脂加工製品 | 203902 | 0 | 0 | 0 | 0 | 0 | 0 | 0 | 0 | 0 | 0 | 0 | 21175.7585 | 6327.6427 | 20050.3926 | 30.9131 | 46.6258 | 0 | 0 | 21559.5043 | 6191.4122 | 2405.1205 | 0 | 0 | 63735.7099 | 0 | 0 | 0 | 0 | 0 | 0 | 0 | 0 | 0
117 | 203903 | 可塑剤 | 203903 | 0 | 182585.1148 | 0 | 0 | 0 | 0 | 0 | 0 | 0 | 0 | 0 | 17428.3402 | 10388.209 | 10700.5349 | 0 | 0 | 0 | 0 | 38072.0927 | 10164.5569 | 3948.5312 | 0 | 0 | 4499.5191 | 0 | 0 | 0 | 0 | 0 | 0 | 0 | 0 | 0
118 | 203904 | 合成染料 | 203904 | 0 | 4710.567 | 0 | 0 | 0 | 0 | 0 | 0 | 0 | 0 | 0 | 11624.3127 | 32839.7202 | 10534.2583 | 123.6525 | 0 | 0 | 0 | 127403.9507 | 32132.7002 | 12482.2921 | 0 | 0 | 8332.8581 | 0 | 0 | 0 | 0 | 0 | 0 | 0 | 0 | 0
119 | 203909 | その他の有機化学工業製品 | 203909 | 0 | 84573.6543 | 0 | 0 | 50.8403 | 770022.5136 | 0 | 127846.3036 | 0 | 0 | 0 | 103946.8261 | 114046.6608 | 31564.4035 | 0 | 1571.289 | 0 | 0 | 446516.928 | 111591.3027 | 43348.8387 | 0 | 0 | 86542.8434 | 0 | 0 | 0 | 0 | 0 | 0.85131 | 0 | 0 | 0
120 | 204101 | 熱硬化性樹脂 | 204101 | 0 | 188944.2638 | 0 | 0 | 0 | 0 | 0 | 0 | 0 | 0 | 0 | 24663.0523 | 30927.8337 | 2998.0939 | 0 | 0 | 0 | 0 | 107557.7256 | 30261.9755 | 11755.589 | 0 | 0 | 4438.9572 | 0 | 0 | 0 | 0 | 0 | 0 | 0 | 0 | 0
121 | 204102 | 熱可塑性樹脂 | 204102 | 0 | 686757.8188 | 0 | 0 | 0 | 0 | 0 | 0 | 0 | 0 | 0 | 107236.3169 | 92678.2596 | 20111.787 | 0 | 0 | 0 | 0 | 333521.2557 | 90682.9507 | 35226.7651 | 0 | 0 | 10398.6891 | 0 | 0 | 0 | 0 | 0 | 0 | 0 | 0 | 0
122 | 204103 | 高機能性樹脂 | 204103 | 0 | 56782.9392 | 0 | 0 | 0 | 0 | 0 | 0 | 0 | 0 | 0 | 18333.3566 | 31883.777 | 6344.0895 | 0 | 0 | 0 | 0 | 110621.5912 | 31197.3378 | 12118.9406 | 0 | 0 | 3404.9202 | 0 | 0 | 0 | 0 | 0 | 0 | 0 | 0 | 0
123 | 204109 | その他の合成樹脂 | 204109 | 0 | 78922.3711 | 0 | 0 | 0 | 0 | 0 | 0 | 0 | 0 | 0 | 25307.9442 | 22569.9078 | 26348.4363 | 0 | 0 | 0 | 0 | 78031.7544 | 22083.9909 | 8578.7632 | 0 | 0 | 2918.1826 | 0 | 0 | 0 | 0 | 0 | 0 | 0 | 0 | 0
124 | 205101 | レーヨン・アセテート | 205101 | 0 | 51590.3716 | 0 | 0 | 0 | 0 | 0 | 0 | 0 | 0 | 0 | 7874.1848 | 351116.2019 | 813.476 | 123.6525 | 23.3129 | 0 | 0 | 0 | 1624.0143 | 314652.0928 | 0 | 0 | 60.5618 | 0 | 0 | 0 | 0 | 0 | 0 | 0 | 0 | 0
125 | 205102 | 合成繊維 | 205102 | 0 | 895496.7093 | 0 | 0 | 0 | 0 | 0 | 0 | 0 | 0 | 0 | 29957.6693 | 213175.3449 | 12158.6522 | 0 | 114.2332 | 0 | 0 | 0 | 2315.5944 | 448645.4436 | 0 | 0 | 12587.8868 | 0 | 0 | 0 | 0 | 0 | 0 | 0 | 0 | 0
126 | 206101 | 医薬品 | 206101 | 0 | 36753.1334 | 0 | 0 | 0 | 0 | 0 | 0 | 0 | 0 | 0 | 269356.1894 | 104618.7802 | 20807.5904 | 89364.684 | 5007.6095 | 0 | 0 | 400178.9717 | 102366.3988 | 39765.3258 | 0 | 0 | 437938.2348 | 0 | 0 | 0 | 0 | 0 | 0 | 0 | 0 | 0
127 | 207101 | 石けん・合成洗剤・界面活性剤 | 207101 | 0 | 0 | 0 | 0 | 0 | 0 | 0 | 0 | 0 | 0 | 0 | 139326.465 | 69625.9951 | 23580.5715 | 92.7394 | 181.8406 | 0 | 0 | 245289.2116 | 68126.988 | 26464.6594 | 0 | 0 | 131423.6394 | 0 | 0 | 0 | 0 | 0 | 0 | 0 | 0 | 0
128 | 207102 | 化粧品・歯磨 | 207102 | 0 | 0 | 0 | 0 | 0 | 0 | 0 | 0 | 0 | 0 | 0 | 66114.972 | 7761.5576 | 9897.2913 | 0 | 0 | 0 | 0 | 46650.2357 | 7594.4558 | 2950.1478 | 0 | 0 | 23596.6802 | 0 | 0 | 0 | 0 | 0 | 0 | 0 | 0 | 0
129 | 207201 | 塗料 | 207201 | 0 | 0 | 0 | 0 | 0 | 0 | 0 | 0 | 0 | 0 | 0 | 52875.7198 | 14931.132 | 23462.8988 | 0 | 0 | 0 | 0 | 74445.8819 | 14609.6734 | 5675.2844 | 0 | 0 | 13805.8523 | 0 | 0 | 0 | 0 | 0 | 0 | 0 | 0 | 0
130 | 207202 | 印刷インキ | 207202 | 0 | 0 | 0 | 0 | 0 | 0 | 0 | 0 | 0 | 0 | 0 | 8844.2323 | 0 | 2703.9124 | 0 | 0 | 0 | 0 | 4057.5827 | 0 | 0 | 0 | 0 | 9122.4048 | 0 | 0 | 0 | 0 | 0 | 0 | 0 | 0 | 0
131 | 207301 | 写真感光材料 | 207301 | 0 | 0 | 0 | 0 | 0 | 0 | 0 | 0 | 0 | 0 | 0 | 296086.6894 | 66644.1538 | 21951.0614 | 0 | 0 | 0 | 0 | 249317.2388 | 65209.344 | 25331.2693 | 0 | 0 | 72492.5007 | 0 | 0 | 0 | 0 | 0 | 0 | 0 | 0 | 0
132 | 207401 | 農薬 | 207401 | 0 | 0 | 0 | 0 | 0 | 0 | 0 | 0 | 0 | 0 | 0 | 39384.472 | 137458.5004 | 5576.6593 | 0 | 1137.6692 | 0 | 0 | 470831.9698 | 134499.0989 | 52247.618 | 0 | 0 | 18123.6859 | 0 | 0 | 0 | 0 | 0 | 0 | 0 | 0 | 3039.1429
133 | 207901 | ゼラチン・接着剤 | 207901 | 0 | 38166.5364 | 0 | 0 | 0 | 0 | 0 | 0 | 0 | 0 | 0 | 37574.4392 | 25915.7092 | 6758.5018 | 0 | 0 | 0 | 0 | 132077.57 | 25357.7591 | 9850.4936 | 0 | 0 | 30834.9394 | 0 | 0 | 0 | 0 | 0 | 0 | 0 | 0 | 0
134 | 207909 | その他の化学最終製品 | 207909 | 0 | 128875.8031 | 3084.8177 | 0 | 11597.7186 | 0 | 0 | 0 | 0 | 0 | 0 | 405393.1636 | 281402.5056 | 68700.3501 | 0 | 0 | 0 | 0 | 1104921.0246 | 275344.0736 | 106960.3594 | 0 | 0 | 125950.6452 | 0 | 0 | 0 | 0 | 0 | 194.2008 | 0 | 0 | 0
135 | 211101 | 石油製品 | 211101 | 0 | 375296.9008 | 0 | 0 | 0 | 0 | 0 | 0 | 0 | 0 | 0 | 456778.5869 | 7682187.1119 | 217788.1244 | 18253.2278 | 2318.0709 | 0 | 164790.4166 | 21595667.9612 | 2568431.0931 | 555160.0948 | 0 | 6620.5327 | 1076.6546 | 0 | 0 | 0 | 0 | 0 | 0 | 0 | 0 | 0
136 | 212101 | 石炭製品 | 212101 | 0 | 0 | 14036.8708 | 0 | 2675593.0127 | 3286071.0768 | 0 | 545584.1006 | 0 | 0 | 0 | 4067.1546 | 1192.7365 | 14000.4847 | 561.5884 | 319.3866 | 0 | 0 | 0 | 380273.9104 | 566271.3564 | 0 | 0 | 29821.0897 | 0 | 0 | 0 | 0 | 0 | 44802.1217 | 0 | 0 | 0
137 | 212102 | 舗装材料 | 212102 | 0 | 0 | 0 | 0 | 0 | 0 | 0 | 0 | 0 | 0 | 0 | 66567.4802 | 21017.5963 | 493.7134 | 188.0548 | 0 | 0 | 0 | 0 | 0 | 0 | 0 | 0 | 9059.5999 | 0 | 0 | 0 | 0 | 0 | 0 | 0 | 0 | 0
138 | 221101 | プラスチック製品 | 221101 | 0 | 4002.7012 | 1542.4089 | 0 | 2973.774 | 0 | 0 | 0 | 0 | 0 | 0 | 747380.9851 | 74879.2979 | 37882.912 | 4618.9357 | 0 | 0 | 0 | 0 | 0 | 0 | 32402.2271 | 0 | 82949.5086 | 0 | 0 | 0 | 0 | 0 | 49.7951 | 0 | 0 | 0
139 | 231101 | タイヤ・チューブ | 231101 | 0 | 30629.1635 | 0 | 0 | 0 | 0 | 0 | 0 | 0 | 0 | 0 | 124092.9251 | 93393.0245 | 10061.0097 | 2279.8428 | 1046.7489 | 0 | 0 | 0 | 0 | 0 | 17343.2286 | 0 | 51513.437 | 0 | 0 | 41688 | 0 | 0 | 0 | 0 | 0 | 0
140 | 231901 | ゴム製履物 | 231901 | 0 | 0 | 0 | 0 | 0 | 0 | 0 | 0 | 0 | 0 | 0 | 23627.9736 | 596.3683 | 647.1995 | 0 | 410.3069 | 0 | 0 | 0 | 0 | 0 | 169.2022 | 0 | 930.8576 | 0 | 0 | 0 | 0 | 0 | 0 | 0 | 0 | 0
141 | 231902 | プラスチック製履物 | 231902 | 0 | 35104.5514 | 0 | 0 | 0 | 0 | 0 | 0 | 0 | 0 | 0 | 21823.36 | 236.7933 | 2647.6341 | 0 | 501.2272 | 0 | 0 | 0 | 0 | 0 | 338.4045 | 0 | 733.471 | 0 | 0 | 0 | 0 | 0 | 0 | 0 | 0 | 0
142 | 231909 | その他のゴム製品 | 231909 | 0 | 0 | 0 | 0 | 0 | 0 | 0 | 0 | 0 | 0 | 0 | 237138.6887 | 74997.6946 | 14673.2651 | 30.9131 | 2207.731 | 0 | 0 | 0 | 0 | 0 | 15566.6052 | 0 | 98814.4629 | 0 | 0 | 0 | 0 | 0 | 0 | 0 | 0 | 0
143 | 241101 | 革製履物 | 241101 | 0 | 0 | 0 | 0 | 0 | 0 | 0 | 0 | 0 | 0 | 0 | 13363.8952 | 4656.9346 | 6216.1845 | 61.8262 | 90.9203 | 0 | 0 | 0 | 0 | 0 | 0 | 0 | 2007.5122 | 0 | 0 | 0 | 0 | 0 | 0 | 0 | 0 | 0
144 | 241201 | 製革・毛皮 | 241201 | 0 | 0 | 0 | 0 | 0 | 0 | 0 | 0 | 0 | 0 | 0 | 14978.8346 | 40605.6628 | 918.3581 | 249.8811 | 296.0737 | 0 | 0 | 0 | 0 | 0 | 676.8089 | 0 | 392.5303 | 0 | 0 | 0 | 0 | 0 | 0 | 0 | 0 | 0
145 | 241202 | かばん・袋物・その他の革製品 | 241202 | 0 | 0 | 0 | 0 | 0 | 0 | 0 | 0 | 0 | 0 | 0 | 11816.6964 | 0 | 1458.1174 | 61.8262 | 114.2332 | 0 | 0 | 0 | 0 | 0 | 7021.8926 | 0 | 1614.9819 | 0 | 0 | 0 | 0 | 0 | 0 | 0 | 0 | 0
146 | 251101 | 板ガラス・安全ガラス | 251101 | 0 | 0 | 0 | 0 | 0 | 0 | 0 | 0 | 0 | 0 | 0 | 25630.3902 | 1498800.6203 | 6126.651 | 92.7394 | 4166.0141 | 0 | 0 | 0 | 0 | 0 | 14212.9874 | 0 | 10968.4188 | 0 | 0 | 0 | 0 | 0 | 0 | 0 | 0 | 26184.4
147 | 251201 | ガラス繊維・同製品 | 251201 | 0 | 0 | 0 | 0 | 0 | 0 | 0 | 0 | 0 | 0 | 0 | 145526.0984 | 219266.1943 | 10286.1226 | 157.1417 | 1433.7429 | 0 | 0 | 0 | 0 | 0 | 209895.3669 | 0 | 149545.0823 | 0 | 0 | 0 | 0 | 0 | 0 | 0 | 0 | 0
148 | 251909 | その他のガラス製品 | 251909 | 0 | 0 | 1542.4089 | 0 | 0 | 0 | 0 | 0 | 0 | 0 | 0 | 570092.6038 | 783790.1494 | 15811.6199 | 123.6525 | 1070.0618 | 0 | 0 | 0 | 0 | 0 | 383750.6588 | 112732.7247 | 555726.4922 | 0 | 0 | 0 | 0 | 0 | 0 | 0 | 0 | 0
149 | 252101 | セメント | 252101 | 0 | 13281423.7618 | 10407.3009 | 0 | 1571.852 | 0 | 0 | 0 | 0 | 0 | 0 | 48616.1815 | 596890.0887 | 7354.5393 | 11043.7129 | 932.5157 | 0 | 0 | 0 | 275428.5994 | 2333773.2671 | 0 | 0 | 1469.1849 | 0 | 0 | 314397 | 0 | 0 | 26.3203 | 0 | 0 | 33472120
150 | 252201 | 生コンクリート | 252201 | 0 | 0 | 0 | 0 | 0 | 0 | 0 | 0 | 0 | 0 | 0 | 57200.2893 | 6564.436 | 54257.3141 | 172235.0363 | 0 | 0 | 0 | 0 | 3029.0894 | 25666.2081 | 7614.1004 | 0 | 29332.109 | 0 | 0 | 0 | 0 | 0 | 0 | 0 | 0 | 0
151 | 252301 | セメント製品 | 252301 | 0 | 189884.9801 | 0 | 0 | 0 | 0 | 0 | 0 | 0 | 0 | 0 | 483384.4438 | 130411.7077 | 69086.6233 | 50298.2259 | 1797.4241 | 0 | 0 | 0 | 60177.099 | 509895.143 | 39170.3164 | 0 | 4259.5148 | 0 | 0 | 0 | 0 | 0 | 0 | 0 | 0 | 0
152 | 253101 | 陶磁器 | 253101 | 0 | 5180.9251 | 0 | 0 | 0 | 0 | 0 | 0 | 0 | 0 | 0 | 435543.2166 | 87179.3934 | 70964.2692 | 134698.7777 | 46.6258 | 0 | 0 | 0 | 1538.2895 | 70095.4449 | 1465206.7149 | 110006.8942 | 378466.5258 | 0 | 0 | 0 | 0 | 0 | 0 | 0 | 0 | 0
153 | 259901 | 耐火物 | 259901 | 0 | 87165.2811 | 3661.2416 | 0 | 934.6147 | 0 | 0 | 0 | 0 | 0 | 0 | 137001.6024 | 187737.6073 | 26954.7062 | 2653.3763 | 545.5217 | 0 | 0 | 0 | 1770.3104 | 80667.9718 | 3299.4435 | 0 | 29379.2127 | 0 | 0 | 0 | 0 | 0 | 15.6499 | 0 | 0 | 0
154 | 259902 | その他の建設用土石製品 | 259902 | 0 | 321117.231 | 0 | 0 | 0 | 0 | 0 | 0 | 0 | 0 | 0 | 674681.6122 | 175319.1152 | 95235.5278 | 5554.0576 | 659.7549 | 0 | 0 | 0 | 2706.0686 | 123307.7942 | 24957.329 | 0 | 49994.9054 | 0 | 0 | 0 | 0 | 0 | 0 | 0 | 0 | 0
155 | 259903 | 炭素・黒鉛製品 | 259903 | 0 | 461530.7797 | 81728.667 | 0 | 0 | 0 | 0 | 0 | 0 | 0 | 0 | 190137.4467 | 47534.0589 | 76141.8648 | 716.154 | 1366.1356 | 0 | 0 | 0 | 747.5809 | 34065.1211 | 12267.1617 | 0 | 7980.7023 | 0 | 0 | 0 | 0 | 0 | 0 | 0 | 0 | 0
156 | 259904 | 研磨材 | 259904 | 0 | 24034.8355 | 41413.8365 | 0 | 0 | 0 | 0 | 0 | 0 | 0 | 0 | 70957.0808 | 45144.2008 | 53116.4012 | 157.1417 | 67.6074 | 0 | 0 | 0 | 498.8983 | 22733.364 | 20304.2677 | 0 | 10968.4188 | 0 | 0 | 0 | 0 | 0 | 0 | 0 | 0 | 0
157 | 259909 | その他の窯業・土石製品 | 259909 | 0 | 986913.8418 | 237787.506 | 0 | 150472.965 | 0 | 0 | 0 | 0 | 0 | 0 | 65337.3082 | 550316.3581 | 66817.5881 | 40594.0816 | 2254.3568 | 0 | 0 | 0 | 4541.793 | 206956.4972 | 22588.4978 | 0 | 17578.6295 | 0 | 0 | 0 | 0 | 0 | 2519.6314 | 0 | 0 | 0
158 | 261101 | 銑鉄 | 261101 | 32332837.2554 | 0 | 12808571.4216 | 102699910.8075 | 4181337.2126 | 22788920.4212 | -47614204.625 | 3783628.6441 | 0 | -7905353.3539 | 0 | 2644.5989 | 794542.3184 | 0 | 30.9131 | 0 | 0 | 0 | 0 | 0 | 1386228.5451 | 35447.8673 | 137657.8968 | 439869.484 | 0 | 0 | 94330.7071 | 0 | 0 | 346827.971 | 0 | 0 | 5187376.7089
159 | 261102 | フェロアロイ | 261102 | 849284.2908 | 0 | 972708.9092 | 0 | 62096.822 | 363839.9794 | 0 | 60408.0993 | 0 | 0 | 0 | 14656.3887 | 395181.6777 | 1806.019 | 157.1417 | 272.7609 | 0 | 0 | 0 | 0 | 0 | 4737.6625 | 0 | 98.6933 | 0 | 0 | 0 | 0 | 0 | 4268.8382 | 0 | 0 | 29353.4713
160 | 261103 | 粗鋼（転炉） | 261103 | 2009293.617 | 0 | 219902.5308 | 0 | 253533.0561 | 1216822.235 | 0 | 202028.1513 | -7905353.3539 | 7905353.3539 | 0 | 48358.7666 | 90047.2232 | 5653.4024 | 0 | 0 | 0 | 0 | 0 | 0 | 0 | 230622.6402 | 2674.3417 | 94065.9675 | 0 | 0 | 111.5856 | 0 | 0 | 21803.76 | 0 | 0 | 5111478.1008
161 | 261104 | 粗鋼（電気炉） | 261104 | 124394.7719 | 0 | 429407.2623 | 0 | 31571.9669 | 250764.8019 | 0 | 41634.306 | 0 | 0 | 0 | 145845.8348 | 52072.5968 | 97609.4452 | 0 | 0 | 0 | 0 | 0 | 8022.1871 | 20688.402 | 10998.145 | 5712.1787 | 153216.9232 | 0 | 0 | 238.3378 | 0 | 0 | 4152.4558 | 0 | 0 | 194772.0566
162 | 2612011 | 鉄屑 | 2612011 | 0 | 0 | 0 | 0 | 0 | 0 | 0 | 0 | 0 | 0 | 0 | 0 | 0 | 0 | 0 | 0 | 0 | 0 | 0 | 0 | 0 | 0 | 0 | 0 | 0 | 0 | 0 | 0 | 0 | 0 | 0 | 0 | 0
163 | 262101 | 熱間圧延鋼材 | 262101 | 53578.796 | 0 | 0 | 0 | 1806546.1427 | 1493955.4429 | 0 | 248040.3855 | 0 | 0 | 0 | 353609.4246 | 1328375.233 | 89858.4003 | 0 | 0 | 0 | 0 | 946.0889 | 36256.569 | 0 | 771223.7666 | 948606.6778 | 1361770.6952 | 0 | 0 | 39580.1407 | 0 | 0 | 45613.7658 | 0 | 0 | 0
164 | 262201 | 鋼管 | 262201 | 3978.7793 | 0 | 0 | 0 | 294695.9082 | 330980.2061 | 0 | 54952.4139 | 0 | 0 | 0 | 59850.3074 | 203501.9008 | 3842.2671 | 0 | 0 | 0 | 0 | 77.3186 | 5554.3649 | 0 | 63027.8309 | 0 | 181423.0309 | 0 | 0 | 0 | 0 | 0 | 8155.7556 | 0 | 0 | 0
165 | 262301 | 冷間仕上鋼材 | 262301 | 29838.3265 | 0 | 0 | 0 | 1057032.5743 | 2930561.463 | 0 | 486559.0862 | 0 | 0 | 0 | 198017.0508 | 689331.555 | 32884.3834 | 0 | 0 | 0 | 0 | 171.6576 | 18814.5612 | 0 | 139930.2446 | 0 | 899915.0269 | 0 | 0 | 0 | 0 | 0 | 55808.7616 | 0 | 0 | 0
166 | 262302 | めっき鋼材 | 262302 | 0 | 0 | 0 | 0 | 255215.5002 | 1008828.4774 | 0 | 167495.0921 | 0 | 0 | 0 | 84451.0382 | 2030.2831 | 22930.8139 | 92.7394 | 67.6074 | 0 | 0 | 0 | 0 | 3.8345 | 122502.4149 | 0 | 254873.3056 | 0 | 0 | 0 | 0 | 0 | 16131.7636 | 0 | 0 | 0
167 | 263101 | 鋳鍛鋼 | 263101 | 1459.3054 | 0 | 10533.9875 | 0 | 99449.6955 | 28534.4606 | 0 | 4737.5567 | 0 | 0 | 0 | 34089.855 | 46578.1156 | 31070.6901 | 1185.003 | 181.8406 | 0 | 0 | 0 | 0 | 0 | 50083.8602 | 29364.733 | 107874.0629 | 0 | 0 | 1225.2288 | 0 | 0 | 1807.3692 | 0 | 0 | 0
168 | 263102 | 鋳鉄管 | 263102 | 0 | 0 | 265256.3193 | 0 | 8473.9604 | 123771.0718 | 0 | 20549.6252 | 0 | 0 | 0 | 53005.7821 | 10147.0307 | 63054.6221 | 1777.5045 | 501.2272 | 0 | 0 | 0 | 0 | 19.164 | 20558.071 | 0 | 60817.5273 | 0 | 0 | 0 | 0 | 0 | 1870.8928 | 0 | 0 | 9784.5778
169 | 263103 | 鋳鉄品及び鍛工品（鉄） | 263103 | 13660.0559 | 0 | 2574546.4425 | 0 | 166156.9518 | 2723994.1223 | 0 | 452262.8539 | 0 | 0 | 0 | 637817.0961 | 43355.096 | 87932.1506 | 6118.2221 | 1093.3747 | 0 | 0 | 0 | 0 | 81.882 | 51606.6803 | 0 | 512929.4715 | 0 | 0 | 0 | 0 | 0 | 42146.577 | 0 | 0 | 14676.6046
170 | 264901 | 鉄鋼シャースリット業 | 264901 | 0 | 0 | 0 | 0 | 18277.4551 | 303758.6707 | 0 | 50432.8413 | 0 | 0 | 0 | 19625.8501 | 8476.3225 | 15612.0881 | 499.7621 | 319.3866 | 0 | 0 | 0 | 0 | 16.0087 | 101944.3439 | 0 | 2889.0232 | 0 | 0 | 0 | 0 | 0 | 4695.6547 | 0 | 0 | 0
171 | 264909 | その他の鉄鋼製品 | 264909 | 2785.1455 | 0 | 21067.9749 | 0 | 0 | 0 | 0 | 0 | 0 | 0 | 0 | 26600.4377 | 27226.8424 | 42896.7892 | 7176.9965 | 773.9881 | 0 | 0 | 0 | 0 | 51.4216 | 7360.297 | 0 | 11116.4589 | 0 | 0 | 0 | 0 | 0 | 0 | 0 | 0 | 0
172 | 271101 | 銅 | 271101 | 0 | 255618.6951 | 31297.9146 | 0 | 0 | 0 | 0 | 0 | 0 | 0 | 0 | 7362.0647 | 366279.7421 | 222.5548 | 157.1417 | 114.2332 | 0 | 0 | 0 | 17067.4017 | 29309.4959 | 14889.7963 | 0 | 0 | 0 | 0 | 5230.2846 | 0 | 0 | 0 | 0 | 0 | 0
173 | 271102 | 鉛・亜鉛（含再生） | 271102 | 0 | 0 | 106141.1671 | 0 | 38106.7898 | 0 | 0 | 0 | 0 | 0 | 0 | 47646.1339 | 38211.4197 | 762.314 | 280.7942 | 181.8406 | 0 | 0 | 0 | 0 | 0 | 20558.071 | 0 | 2743.2262 | 0 | 0 | 2045.0131 | 0 | 0 | 638.0885 | 0 | 0 | 0
174 | 271103 | アルミニウム（含再生） | 271103 | 0 | 0 | 124843.2706 | 0 | 0 | 0 | 0 | 0 | 0 | 0 | 0 | 559958.5877 | 70103.9667 | 95071.8094 | 3307.7041 | 433.6198 | 0 | 0 | 0 | 226251.0943 | 0 | 6598.887 | 8230.5171 | 10037.5612 | 0 | 0 | 8666.3743 | 0 | 0 | 0 | 0 | 0 | 0
175 | 271109 | その他の非鉄金属地金 | 271109 | 0 | 41228.5213 | 25837.7239 | 0 | 0 | 0 | 0 | 0 | 0 | 0 | 0 | 4389.6006 | 49323.1637 | 26123.3235 | 561.5884 | 249.448 | 0 | 0 | 0 | 0 | 0 | 1099.8145 | 13163.448 | 18215.6502 | 0 | 0 | 1428.328 | 0 | 0 | 0 | 0 | 0 | 0
176 | 2712011 | 非鉄金属屑 | 2712011 | 0 | 0 | 0 | 0 | 0 | 0 | 0 | 0 | 0 | 0 | 0 | 0 | 0 | 0 | 0 | 0 | 0 | 0 | 0 | 0 | 0 | 0 | 0 | 0 | 0 | 0 | 0 | 0 | 0 | 0 | 0 | 0 | 0
177 | 272101 | 電線・ケーブル | 272101 | 0 | 0 | 0 | 0 | 0 | 0 | 0 | 0 | 0 | 0 | 0 | 15691.4673 | 8599.1042 | 14281.8757 | 2029.9617 | 454.6014 | 0 | 0 | 0 | 0 | 0 | 65819.6677 | 181.3634 | 64096.8378 | 0 | 0 | 0 | 0 | 0 | 0 | 0 | 0 | 0
178 | 272102 | 光ファイバケーブル | 272102 | 0 | 0 | 0 | 0 | 0 | 0 | 0 | 0 | 0 | 0 | 0 | 3032.076 | 0 | 2757.6325 | 249.8811 | 46.6258 | 0 | 0 | 0 | 0 | 0 | 23942.1156 | 0 | 11800.5831 | 0 | 0 | 0 | 0 | 0 | 0 | 0 | 0 | 0
179 | 272201 | 伸銅品 | 272201 | 0 | 0 | 0 | 0 | 0 | 0 | 0 | 0 | 0 | 0 | 0 | 41904.4279 | 2863.4447 | 23040.8122 | 2903.2574 | 90.9203 | 0 | 0 | 0 | 0 | 0 | 49153.248 | 1895.0939 | 126726.7337 | 0 | 0 | 0 | 0 | 0 | 0 | 0 | 0 | 0
180 | 272202 | アルミ圧延製品 | 272202 | 0 | 2354.1192 | 579.591 | 0 | 0 | 0 | 0 | 0 | 0 | 0 | 0 | 74184.2501 | 54216.8915 | 105759.5538 | 2248.9296 | 319.3866 | 0 | 0 | 0 | 0 | 0 | 62435.6231 | 8152.1313 | 31290.2746 | 0 | 0 | 0 | 0 | 0 | 0 | 0 | 0 | 0
181 | 272203 | 非鉄金属素形材 | 272203 | 0 | 0 | 46294.4362 | 0 | 0 | 0 | 0 | 0 | 0 | 0 | 0 | 169996.7669 | 3819.3879 | 34150.6432 | 2341.669 | 1389.4484 | 0 | 0 | 0 | 0 | 0 | 225208.1688 | 700.862 | 122173.3819 | 0 | 0 | 0 | 0 | 0 | 0 | 0 | 0 | 376341.6409
182 | 272204 | 核燃料 | 272204 | 0 | 0 | 0 | 0 | 0 | 0 | 0 | 0 | 0 | 0 | 0 | 19755.9123 | 0 | 2000.4347 | 0 | 0 | 0 | 0 | 0 | 0 | 0 | 4230.0558 | 0 | 0 | 0 | 0 | 0 | 0 | 0 | 0 | 0 | 0 | 0
183 | 272209 | その他の非鉄金属製品 | 272209 | 0 | 30158.8054 | 68809.8051 | 0 | 0 | 0 | 0 | 0 | 0 | 0 | 0 | 32794.6519 | 16360.6618 | 17428.3395 | 3745.64 | 386.994 | 0 | 0 | 0 | 0 | 0 | 4653.0613 | 0 | 85055.7142 | 0 | 0 | 0 | 0 | 0 | 0 | 0 | 0 | 0
184 | 281101 | 建設用金属製品 | 281101 | 0 | 470.3581 | 5026.2893 | 0 | 18352.4339 | 0 | 0 | 0 | 0 | 0 | 0 | 63204.8294 | 24959.766 | 48972.2782 | 17097.5327 | 864.9083 | 0 | 0 | 0 | 0 | 0 | 39339.5186 | 3219.2004 | 126284.8567 | 0 | 0 | 0 | 0 | 0 | 307.3068 | 0 | 0 | 0
185 | 281201 | 建築用金属製品 | 281201 | 0 | 235.1791 | 0 | 0 | 0 | 0 | 0 | 0 | 0 | 0 | 0 | 86065.9777 | 326511.6259 | 54651.2616 | 1684.7652 | 2436.1974 | 0 | 0 | 0 | 0 | 0 | 52368.0903 | 0 | 96024.133 | 0 | 0 | 0 | 0 | 0 | 0 | 0 | 0 | 0
186 | 289101 | ガス・石油機器及び暖厨房機器 | 289101 | 0 | 0 | 962.8179 | 0 | 0 | 0 | 0 | 0 | 0 | 0 | 0 | 33184.8386 | 0 | 12770.0383 | 404.4467 | 90.9203 | 0 | 0 | 0 | 0 | 0 | 16328.0152 | 52.2573 | 86720.0428 | 0 | 0 | 0 | 0 | 0 | 0 | 0 | 0 | 0
187 | 289901 | ボルト・ナット・リベット及びスプリング | 289901 | 0 | 0 | 0 | 0 | 1274.4746 | 0 | 0 | 0 | 0 | 0 | 0 | 43578.9793 | 14097.9704 | 40855.4249 | 1277.7424 | 1023.436 | 0 | 0 | 0 | 0 | 0 | 58713.174 | 77.6174 | 180640.2133 | 0 | 0 | 0 | 0 | 0 | 21.3408 | 0 | 0 | 0
188 | 289902 | 金属製容器及び製缶板金製品 | 289902 | 0 | 4475.3879 | 962.8179 | 0 | 934.6147 | 0 | 0 | 0 | 0 | 0 | 0 | 16531.4526 | 6209.2461 | 14985.3534 | 342.6204 | 386.994 | 0 | 0 | 0 | 0 | 0 | 300080.1558 | 363.4953 | 212419.4685 | 0 | 0 | 0 | 0 | 0 | 15.6499 | 0 | 0 | 0
189 | 289903 | 配管工事付属品・粉末や金製品・道具類 | 289903 | 0 | 0 | 5203.6505 | 0 | 0 | 0 | 0 | 0 | 0 | 0 | 0 | 63012.4457 | 15645.8969 | 26783.3134 | 218.9679 | 363.6811 | 0 | 0 | 0 | 0 | 0 | 58628.5729 | 2310.8464 | 93379.6002 | 0 | 0 | 0 | 0 | 0 | 0 | 0 | 0 | 0
190 | 289909 | その他の金属製品 | 289909 | 0 | 705.5372 | 3661.2416 | 0 | 467.3073 | 0 | 0 | 0 | 0 | 0 | 0 | 249597.5675 | 9313.8691 | 151823.2715 | 2122.7011 | 7217.6718 | 0 | 0 | 0 | 0 | 0 | 366830.4357 | 156.0033 | 212713.3055 | 0 | 0 | 0 | 0 | 0 | 7.8249 | 0 | 0 | 0
191 | 301101 | ボイラ | 301101 | 0 | 0 | 579.591 | 0 | 0 | 0 | 0 | 0 | 0 | 0 | 0 | 14203.8805 | 10984.5773 | 12706.0858 | 1308.6555 | 46.6258 | 0 | 0 | 0 | 36.7921 | 0 | 1184.4156 | 0 | 3622.4942 | 0 | 0 | 0 | 0 | 0 | 0 | 0 | 0 | 0
192 | 301102 | タービン | 301102 | 0 | 0 | 962.8179 | 0 | 0 | 0 | 0 | 0 | 0 | 0 | 0 | 47258.6568 | 17198.2084 | 10122.4041 | 157.1417 | 23.3129 | 0 | 0 | 0 | 122.4135 | 0 | 6937.2915 | 0 | 11899.2765 | 0 | 0 | 0 | 0 | 0 | 0 | 0 | 0 | 0
193 | 301103 | 原動機 | 301103 | 0 | 0 | 2118.8327 | 0 | 0 | 0 | 0 | 0 | 0 | 0 | 0 | 43321.5644 | 3104.623 | 20477.5954 | 2746.1157 | 2664.6637 | 0 | 0 | 0 | 112.2153 | 0 | 22250.0933 | 0 | 51708.5807 | 0 | 0 | 0 | 0 | 0 | 0 | 0 | 0 | 0
194 | 301201 | 運搬機械 | 301201 | 0 | 0 | 579.591 | 0 | 0 | 0 | 0 | 0 | 0 | 0 | 0 | 31507.5776 | 1552.3115 | 6876.1745 | 1092.2637 | 1890.6757 | 0 | 0 | 0 | 81.6137 | 0 | 3045.6401 | 0 | 27764.2308 | 0 | 0 | 0 | 0 | 0 | 0 | 0 | 0 | 0
195 | 301301 | 冷凍機・温湿調整装置 | 301301 | 0 | 0 | 579.591 | 0 | 0 | 0 | 0 | 0 | 0 | 0 | 0 | 25180.5916 | 0 | 12555.1578 | 280.7942 | 706.3807 | 0 | 0 | 0 | 65.225 | 0 | 6260.4825 | 0 | 59397.689 | 0 | 0 | 0 | 0 | 0 | 0 | 0 | 0 | 0
196 | 301901 | ポンプ及び圧縮機 | 301901 | 0 | 0 | 962.8179 | 0 | 0 | 0 | 0 | 0 | 0 | 0 | 0 | 67724.4922 | 1552.3115 | 14399.5484 | 2841.4311 | 545.5217 | 0 | 0 | 0 | 175.4259 | 0 | 20050.4643 | 4699.3102 | 32268.2359 | 0 | 0 | 0 | 0 | 0 | 0 | 0 | 0 | 0
197 | 301902 | 機械工具 | 301902 | 0 | 0 | 0 | 0 | 0 | 0 | 0 | 0 | 0 | 0 | 0 | 56690.8789 | 1552.3115 | 8119.4114 | 0 | 181.8406 | 0 | 0 | 0 | 146.8457 | 0 | 5076.0669 | 0 | 16158.7913 | 0 | 0 | 0 | 0 | 0 | 0 | 0 | 0 | 0
198 | 301909 | その他の一般産業機械及び装置 | 301909 | 0 | 0 | 2118.8327 | 0 | 0 | 0 | 0 | 0 | 0 | 0 | 0 | 192979.8486 | 18750.5199 | 25391.7067 | 1154.0899 | 750.6752 | 0 | 0 | 0 | 499.8734 | 0 | 24703.5257 | 0 | 70561.2515 | 0 | 0 | 0 | 0 | 0 | 0 | 0 | 0 | 0
199 | 302101 | 建設・鉱山機械 | 302101 | 0 | 0 | 0 | 0 | 0 | 0 | 0 | 0 | 0 | 0 | 0 | 192849.7864 | 0 | 1256.0274 | 9142.5559 | 3664.7868 | 0 | 0 | 0 | 0 | 0 | 16158.813 | 0 | 45293.5136 | 0 | 0 | 0 | 0 | 0 | 0 | 0 | 0 | 0
200 | 302201 | 化学機械 | 302201 | 0 | 0 | 0 | 0 | 0 | 0 | 0 | 0 | 0 | 0 | 0 | 30732.6235 | 10984.5773 | 813.476 | 3619.4114 | 2389.5716 | 0 | 0 | 0 | 79.6064 | 0 | 5583.6736 | 0 | 1567.8783 | 0 | 0 | 0 | 0 | 0 | 0 | 0 | 0 | 0
201 | 302301 | 産業用ロボット | 302301 | 0 | 0 | 0 | 0 | 0 | 0 | 0 | 0 | 0 | 0 | 0 | 14978.8346 | 0 | 3519.9464 | 0 | 363.6811 | 0 | 0 | 0 | 38.7995 | 0 | 1438.219 | 0 | 17971.1599 | 0 | 0 | 0 | 0 | 0 | 0 | 0 | 0 | 0
202 | 302401 | 金属工作機械 | 302401 | 0 | 0 | 0 | 0 | 0 | 0 | 0 | 0 | 0 | 0 | 0 | 38154.3 | 0 | 4156.9135 | 904.2088 | 90.9203 | 0 | 0 | 0 | 0 | 0 | 10744.3416 | 0 | 16501.9749 | 0 | 0 | 0 | 0 | 0 | 0 | 0 | 0 | 0
203 | 302402 | 金属加工機械 | 302402 | 0 | 0 | 579.591 | 0 | 0 | 0 | 0 | 0 | 0 | 0 | 0 | 11106.7734 | 3104.623 | 1404.3972 | 561.5884 | 67.6074 | 0 | 0 | 0 | 0 | 0 | 3976.2524 | 0 | 37606.6483 | 0 | 0 | 0 | 0 | 0 | 0 | 0 | 0 | 0
204 | 302901 | 農業用機械 | 302901 | 0 | 0 | 579.591 | 0 | 0 | 0 | 0 | 0 | 0 | 0 | 0 | 50426.2143 | 6209.2461 | 12028.1891 | 2403.4952 | 1046.7489 | 0 | 0 | 0 | 130.6184 | 0 | 20219.6665 | 5296.4262 | 54842.0942 | 0 | 0 | 0 | 0 | 0 | 0 | 0 | 0 | 0
205 | 302902 | 繊維機械 | 302902 | 0 | 0 | 1542.4089 | 0 | 0 | 0 | 0 | 0 | 0 | 0 | 0 | 20465.8354 | 0 | 7799.6488 | 188.0548 | 501.2272 | 0 | 0 | 0 | 53.0124 | 0 | 3722.4491 | 0 | 13514.2584 | 0 | 0 | 0 | 0 | 0 | 0 | 0 | 0 | 0
206 | 302903 | 食品機械・同装置 | 302903 | 0 | 0 | 579.591 | 0 | 0 | 0 | 0 | 0 | 0 | 0 | 0 | 7039.6187 | 0 | 9480.3209 | 123.6525 | 158.5277 | 0 | 0 | 0 | 18.2346 | 0 | 1692.0223 | 0 | 2545.8395 | 0 | 0 | 0 | 0 | 0 | 0 | 0 | 0 | 0
207 | 302904 | 半導体製造装置 | 302904 | 0 | 0 | 6891.7489 | 0 | 0 | 0 | 0 | 0 | 0 | 0 | 0 | 36222.3338 | 1552.3115 | 16619.9797 | 218.9679 | 158.5277 | 0 | 0 | 0 | 93.8263 | 0 | 2284.2301 | 0 | 31680.5619 | 0 | 0 | 0 | 0 | 0 | 0 | 0 | 0 | 0
208 | 302905 | 真空装置・真空機器 | 302905 | 0 | 0 | 462.4059 | 0 | 0 | 0 | 0 | 0 | 0 | 0 | 0 | 9426.8028 | 0 | 5080.3878 | 157.1417 | 46.6258 | 0 | 0 | 0 | 24.4181 | 0 | 2030.4268 | 26.1286 | 3916.3311 | 0 | 0 | 0 | 0 | 0 | 0 | 0 | 0 | 0
209 | 302909 | その他の特殊産業用機械 | 302909 | 0 | 0 | 14097.047 | 0 | 0 | 0 | 0 | 0 | 0 | 0 | 0 | 97682.1615 | 0 | 12020.5148 | 2529.7238 | 3142.578 | 0 | 0 | 0 | 253.0249 | 0 | 3299.4435 | 0 | 34129.9511 | 0 | 0 | 0 | 0 | 0 | 0 | 0 | 0 | 0
210 | 303101 | 金型 | 303101 | 0 | 0 | 0 | 0 | 0 | 0 | 0 | 0 | 0 | 0 | 0 | 77991.2803 | 1552.3115 | 33135.0773 | 749.6432 | 1524.6632 | 0 | 0 | 0 | 202.0199 | 0 | 8206.3082 | 0 | 45587.3506 | 0 | 0 | 0 | 0 | 0 | 0 | 0 | 0 | 0
211 | 303102 | ベアリング | 303102 | 0 | 0 | 3084.8177 | 0 | 0 | 0 | 0 | 0 | 0 | 0 | 0 | 105561.7655 | 0 | 41484.7177 | 3026.9099 | 501.2272 | 0 | 0 | 0 | 273.4354 | 0 | 32740.6316 | 0 | 16746.4652 | 0 | 0 | 0 | 0 | 0 | 0 | 0 | 0 | 0
212 | 303109 | その他の一般機械器具及び部品 | 303109 | 0 | 0 | 9444.483 | 0 | 0 | 0 | 0 | 0 | 0 | 0 | 0 | 77991.2803 | 6209.2461 | 23327.3195 | 1123.1768 | 1093.3747 | 0 | 0 | 0 | 202.0199 | 0 | 10659.7405 | 1765.2192 | 35599.1361 | 0 | 0 | 0 | 0 | 0 | 0 | 0 | 0 | 0
213 | 311101 | 複写機 | 311101 | 0 | 0 | 579.591 | 0 | 0 | 0 | 0 | 0 | 0 | 0 | 0 | 19690.8812 | 7761.5576 | 5735.2616 | 0 | 454.6014 | 0 | 0 | 0 | 51.0051 | 0 | 507.6067 | 0 | 10234.9479 | 0 | 0 | 0 | 0 | 0 | 0 | 0 | 0 | 0
214 | 311109 | その他の事務用機械 | 311109 | 0 | 0 | 579.591 | 0 | 0 | 0 | 0 | 0 | 0 | 0 | 0 | 18138.2632 | 1552.3115 | 5732.7035 | 30.9131 | 23.3129 | 0 | 0 | 0 | 46.9833 | 0 | 1184.4156 | 0 | 20860.1831 | 0 | 0 | 0 | 0 | 0 | 0 | 0 | 0 | 0
215 | 311201 | サービス用機器 | 311201 | 0 | 0 | 0 | 0 | 0 | 0 | 0 | 0 | 0 | 0 | 0 | 48811.2748 | 1552.3115 | 7971.0415 | 373.5336 | 158.5277 | 0 | 0 | 0 | 126.4353 | 0 | 14297.5885 | 0 | 54646.9506 | 0 | 0 | 0 | 0 | 0 | 0 | 0 | 0 | 0
216 | 321101 | 回転電気機械 | 321101 | 0 | 0 | 4240.8326 | 0 | 0 | 0 | 0 | 0 | 0 | 0 | 0 | 25180.5916 | 477.9716 | 7855.927 | 188.0548 | 90.9203 | 0 | 0 | 0 | 65.225 | 0 | 48899.4446 | 0 | 73499.6214 | 0 | 0 | 0 | 0 | 0 | 0 | 0 | 0 | 0
217 | 321102 | 変圧器・変成器 | 321102 | 0 | 0 | 0 | 0 | 0 | 0 | 0 | 0 | 0 | 0 | 0 | 1100.1098 | 0 | 813.476 | 0 | 46.6258 | 0 | 0 | 0 | 2.8496 | 0 | 253.8033 | 0 | 1664.3286 | 0 | 0 | 0 | 0 | 0 | 0 | 0 | 0 | 0
218 | 321103 | 開閉制御装置及び配電盤 | 321103 | 0 | 0 | 579.591 | 0 | 0 | 0 | 0 | 0 | 0 | 0 | 0 | 29052.6529 | 0 | 7584.7683 | 61.8262 | 249.448 | 0 | 0 | 0 | 75.2547 | 0 | 23180.7056 | 5633.7928 | 86769.3895 | 0 | 0 | 0 | 0 | 0 | 0 | 0 | 0 | 0
219 | 321104 | 配線器具 | 321104 | 0 | 0 | 0 | 0 | 0 | 0 | 0 | 0 | 0 | 0 | 0 | 5164.5548 | 0 | 2112.9911 | 157.1417 | 454.6014 | 0 | 0 | 0 | 13.3777 | 0 | 14128.3862 | 0 | 31045.7843 | 0 | 0 | 0 | 0 | 0 | 0 | 0 | 0 | 0
220 | 321105 | 内燃機関電装品 | 321105 | 0 | 0 | 9444.483 | 0 | 0 | 0 | 0 | 0 | 0 | 0 | 0 | 16143.9755 | 0 | 18103.6781 | 716.154 | 636.442 | 0 | 0 | 0 | 41.8175 | 0 | 28172.1714 | 0 | 56165.4822 | 0 | 0 | 0 | 0 | 0 | 0 | 0 | 0 | 0
221 | 321109 | その他の産業用電気機器 | 321109 | 0 | 0 | 962.8179 | 0 | 0 | 0 | 0 | 0 | 0 | 0 | 0 | 3679.6775 | 477.9716 | 434.8771 | 0 | 0 | 0 | 0 | 0 | 9.5314 | 0 | 13028.5717 | 207.492 | 40888.2019 | 0 | 0 | 0 | 0 | 0 | 0 | 0 | 0 | 0
222 | 322101 | 電子応用装置 | 322101 | 0 | 0 | 193.197 | 0 | 0 | 0 | 0 | 0 | 0 | 0 | 0 | 1162.4313 | 0 | 2813.9107 | 0 | 2732.2711 | 0 | 0 | 0 | 0 | 0 | 10152.1338 | 0 | 8373.2326 | 0 | 0 | 0 | 0 | 0 | 0 | 0 | 0 | 0
223 | 323101 | 電気計測器 | 323101 | 0 | 0 | 0 | 0 | 0 | 0 | 0 | 0 | 0 | 0 | 0 | 3162.1382 | 0 | 757.1978 | 157.1417 | 2389.5716 | 0 | 0 | 0 | 0 | 0 | 930.6123 | 0 | 22867.6953 | 0 | 0 | 0 | 0 | 0 | 0 | 0 | 0 | 0
224 | 324101 | 電球類 | 324101 | 0 | 0 | 0 | 0 | 0 | 0 | 0 | 0 | 0 | 0 | 0 | 13106.4803 | 477.9716 | 1192.0749 | 0 | 363.6811 | 0 | 0 | 0 | 0 | 0 | 69203.7123 | 0 | 96024.133 | 0 | 0 | 0 | 0 | 0 | 0 | 0 | 0 | 0
225 | 324102 | 電気照明器具 | 324102 | 0 | 0 | 0 | 0 | 0 | 0 | 0 | 0 | 0 | 0 | 0 | 5037.2022 | 0 | 1463.2336 | 92.7394 | 501.2272 | 0 | 0 | 0 | 0 | 0 | 70641.9312 | 0 | 52394.948 | 0 | 0 | 0 | 0 | 0 | 0 | 0 | 0 | 0
226 | 324103 | 電池 | 324103 | 0 | 0 | 2118.8327 | 0 | 0 | 0 | 0 | 0 | 0 | 0 | 0 | 26730.5 | 0 | 2496.7062 | 157.1417 | 864.9083 | 0 | 0 | 0 | 0 | 0 | 50591.4669 | 0 | 67477.0847 | 0 | 0 | 0 | 0 | 0 | 0 | 0 | 0 | 0
227 | 324109 | その他の電気機械器具 | 324109 | 0 | 0 | 0 | 0 | 0 | 0 | 0 | 0 | 0 | 0 | 0 | 97939.5764 | 1433.9149 | 57805.3996 | 218.9679 | 1137.6692 | 0 | 0 | 0 | 0 | 0 | 88492.7665 | 1142.7431 | 299433.3483 | 0 | 0 | 0 | 0 | 0 | 0 | 0 | 0 | 0
228 | 325101 | 民生用エアコンディショナ | 325101 | 0 | 0 | 0 | 0 | 0 | 0 | 0 | 0 | 0 | 0 | 0 | 14851.482 | 477.9716 | 2923.909 | 61.8262 | 90.9203 | 0 | 0 | 0 | 0 | 0 | 11336.5494 | 0 | 27665.5374 | 0 | 0 | 0 | 0 | 0 | 0 | 0 | 0 | 0
229 | 325102 | 民生用電気機器（除エアコン） | 325102 | 0 | 0 | 0 | 0 | 0 | 0 | 0 | 0 | 0 | 0 | 0 | 38479.4556 | 955.9433 | 3085.0693 | 1246.8293 | 1753.1296 | 0 | 0 | 0 | 0 | 0 | 4991.4658 | 0 | 4553.3518 | 0 | 0 | 0 | 0 | 0 | 0 | 0 | 0 | 0
230 | 331101 | ビデオ機器 | 331101 | 0 | 0 | 0 | 0 | 0 | 0 | 0 | 0 | 0 | 0 | 0 | 1940.0951 | 0 | 3525.0626 | 0 | 228.4664 | 0 | 0 | 0 | 0 | 0 | 1184.4156 | 0 | 2496.4929 | 0 | 0 | 0 | 0 | 0 | 0 | 0 | 0 | 0
231 | 331102 | 電気音響機器 | 331102 | 0 | 0 | 0 | 0 | 0 | 0 | 0 | 0 | 0 | 0 | 0 | 5747.1252 | 0 | 15722.0864 | 592.5015 | 1251.9024 | 0 | 0 | 0 | 0 | 0 | 16666.4197 | 0 | 28645.7417 | 0 | 0 | 0 | 0 | 0 | 0 | 0 | 0 | 0
232 | 331103 | ラジオ・テレビ受信機 | 331103 | 0 | 0 | 579.591 | 0 | 0 | 0 | 0 | 0 | 0 | 0 | 0 | 2002.4166 | 0 | 7021.9862 | 2465.3215 | 2072.5162 | 0 | 0 | 0 | 0 | 0 | 7021.8926 | 0 | 293.837 | 0 | 0 | 0 | 0 | 0 | 0 | 0 | 0 | 0
233 | 332101 | 有線電気通信機器 | 332101 | 0 | 0 | 3084.8177 | 0 | 0 | 0 | 0 | 0 | 0 | 0 | 0 | 21693.2978 | 0 | 6484.7851 | 842.3826 | 888.2212 | 0 | 0 | 0 | 0 | 0 | 6345.0836 | 0 | 4210.1681 | 0 | 0 | 0 | 0 | 0 | 0 | 0 | 0 | 0
234 | 332102 | 携帯電話機 | 332102 | 0 | 0 | 0 | 0 | 0 | 0 | 0 | 0 | 0 | 0 | 0 | 49778.6127 | 0 | 700.9196 | 0 | 23.3129 | 0 | 0 | 0 | 0 | 0 | 3130.2413 | 0 | 47056.5356 | 0 | 0 | 0 | 0 | 0 | 0 | 0 | 0 | 0
235 | 332103 | 無線電気通信機器（除携帯電話機） | 332103 | 0 | 0 | 579.591 | 0 | 0 | 0 | 0 | 0 | 0 | 0 | 0 | 12334.2358 | 0 | 864.638 | 1622.9389 | 1093.3747 | 0 | 0 | 0 | 0 | 0 | 3299.4435 | 0 | 48429.2702 | 0 | 0 | 0 | 0 | 0 | 0 | 0 | 0 | 0
236 | 332109 | その他の電気通信機器 | 332109 | 0 | 0 | 0 | 0 | 0 | 0 | 0 | 0 | 0 | 0 | 0 | 3097.1071 | 0 | 2215.3151 | 1061.3505 | 706.3807 | 0 | 0 | 0 | 0 | 0 | 5583.6736 | 0 | 22573.8583 | 0 | 0 | 0 | 0 | 0 | 0 | 0 | 0 | 0
237 | 333101 | パーソナルコンピュータ | 333101 | 0 | 0 | 0 | 0 | 0 | 0 | 0 | 0 | 0 | 0 | 0 | 18590.7714 | 0 | 383.7151 | 188.0548 | 67.6074 | 0 | 0 | 0 | 0 | 0 | 1015.2134 | 649.3732 | 5876.7397 | 0 | 0 | 0 | 0 | 0 | 0 | 0 | 0 | 0
238 | 333102 | 電子計算機本体（除パソコン） | 333102 | 0 | 0 | 0 | 0 | 0 | 0 | 0 | 0 | 0 | 0 | 0 | 5424.6793 | 0 | 335.1112 | 92.7394 | 0 | 0 | 0 | 0 | 0 | 0 | 507.6067 | 77.6174 | 2007.5122 | 0 | 0 | 0 | 0 | 0 | 0 | 0 | 0 | 0
239 | 333103 | 電子計算機付属装置 | 333103 | 0 | 0 | 0 | 0 | 0 | 0 | 0 | 0 | 0 | 0 | 0 | 5359.6481 | 0 | 659.99 | 157.1417 | 296.0737 | 0 | 0 | 0 | 0 | 0 | 10152.1338 | 908.354 | 12583.4008 | 0 | 0 | 0 | 0 | 0 | 0 | 0 | 0 | 0
240 | 341101 | 半導体素子 | 341101 | 0 | 0 | 1542.4089 | 0 | 0 | 0 | 0 | 0 | 0 | 0 | 0 | 79866.3442 | 0 | 6817.3381 | 123.6525 | 228.4664 | 0 | 0 | 0 | 0 | 0 | 115649.7245 | 0 | 198609.1301 | 0 | 0 | 0 | 0 | 0 | 0 | 0 | 0 | 0
241 | 341102 | 集積回路 | 341102 | 0 | 0 | 10407.3009 | 0 | 0 | 0 | 0 | 0 | 0 | 0 | 0 | 323781.8176 | 0 | 29410.4828 | 188.0548 | 955.8286 | 0 | 0 | 0 | 0 | 0 | 175631.9152 | 0 | 476399.4777 | 0 | 0 | 0 | 0 | 0 | 0 | 0 | 0 | 0
242 | 342101 | 電子管 | 342101 | 0 | 0 | 579.591 | 0 | 0 | 0 | 0 | 0 | 0 | 0 | 0 | 47063.5635 | 0 | 974.6363 | 499.7621 | 158.5277 | 0 | 0 | 0 | 0 | 0 | 20727.2732 | 0 | 54696.2972 | 0 | 0 | 0 | 0 | 0 | 0 | 0 | 0 | 0
243 | 342102 | 液晶素子 | 342102 | 0 | 0 | 15610.9514 | 0 | 0 | 0 | 0 | 0 | 0 | 0 | 0 | 77281.3572 | 0 | 6180.3711 | 1527.6235 | 1547.9761 | 0 | 0 | 0 | 0 | 0 | 14382.1896 | 0 | 24482.6772 | 0 | 0 | 0 | 0 | 0 | 0 | 0 | 0 | 0
244 | 342103 | 磁気テープ・磁気ディスク | 342103 | 0 | 0 | 579.591 | 0 | 0 | 0 | 0 | 0 | 0 | 0 | 0 | 116988.2753 | 0 | 3571.1085 | 218.9679 | 1366.1356 | 0 | 0 | 0 | 0 | 0 | 16158.813 | 0 | 268925.8913 | 0 | 0 | 0 | 0 | 0 | 0 | 0 | 0 | 0
245 | 342109 | その他の電子部品 | 342109 | 0 | 0 | 0 | 0 | 0 | 0 | 0 | 0 | 0 | 0 | 0 | 522251.3766 | 0 | 75921.8682 | 4026.4342 | 62630.0882 | 0 | 0 | 0 | 0 | 0 | 84178.1097 | 8126.7711 | 289492.2374 | 0 | 0 | 0 | 0 | 0 | 0 | 0 | 0 | 0
246 | 351101 | 乗用車 | 351101 | 0 | 0 | 37198.3412 | 0 | 0 | 0 | 0 | 0 | 0 | 0 | 0 | 44871.4728 | 9791.8407 | 16233.7065 | 26147.3492 | 210359.2312 | 0 | 0 | 0 | 10.981 | 0 | 52198.8881 | 8308.1345 | 476399.4777 | 0 | 0 | 0 | 0 | 0 | 0 | 0 | 0 | 0
247 | 352101 | トラック・バス・その他の自動車 | 352101 | 0 | 0 | 8674.8622 | 0 | 0 | 0 | 0 | 0 | 0 | 0 | 0 | 51843.3508 | 2389.8581 | 3750.1755 | 12512.0862 | 14775.7118 | 0 | 0 | 0 | 12.6872 | 0 | 12013.3584 | 0 | 321370.186 | 0 | 0 | 0 | 0 | 0 | 0 | 0 | 0 | 0
248 | 353101 | 二輪自動車 | 353101 | 0 | 0 | 5396.8475 | 0 | 0 | 0 | 0 | 0 | 0 | 0 | 0 | 14203.8805 | 596.3683 | 1412.0715 | 2153.6142 | 1797.4241 | 0 | 0 | 0 | 3.476 | 0 | 11759.555 | 0 | 14983.4433 | 0 | 0 | 0 | 0 | 0 | 0 | 0 | 0 | 0
249 | 354101 | 自動車車体 | 354101 | 0 | 0 | 8288.4682 | 0 | 0 | 0 | 0 | 0 | 0 | 0 | 0 | 36802.1947 | 477.9716 | 6952.9175 | 6553.5819 | 3324.4186 | 0 | 0 | 0 | 9.0063 | 0 | 23265.3067 | 0 | 468124.9385 | 0 | 0 | 0 | 0 | 0 | 0 | 0 | 0 | 0
250 | 354102 | 自動車用内燃機関・同部分品 | 354102 | 0 | 0 | 66842.9962 | 0 | 0 | 0 | 0 | 0 | 0 | 0 | 0 | 455234.0978 | 3464.198 | 28985.8381 | 18627.7322 | 14412.0307 | 0 | 0 | 0 | 111.4057 | 0 | 28002.9691 | 23808.5576 | 855550.1278 | 0 | 0 | 0 | 0 | 0 | 0 | 0 | 0 | 0
251 | 354103 | 自動車部品 | 354103 | 0 | 0 | 97764.0184 | 0 | 0 | 0 | 0 | 0 | 0 | 0 | 0 | 656348.2556 | 21855.1429 | 86729.8433 | 61653.6461 | 40296.3363 | 0 | 0 | 0 | 160.6228 | 0 | 994824.5142 | 61559.0425 | 1137943.1739 | 0 | 0 | 0 | 0 | 0 | 0 | 0 | 0 | 0
252 | 361101 | 鋼船 | 361101 | 0 | 0 | 193.197 | 0 | 0 | 0 | 0 | 0 | 0 | 0 | 0 | 10524.2029 | 18390.9449 | 8546.6142 | 18408.7643 | 477.9143 | 0 | 0 | 0 | 27.2607 | 0 | 1522.8201 | 0 | 78689.9938 | 0 | 0 | 0 | 0 | 0 | 0 | 0 | 0 | 0
253 | 361102 | その他の船舶 | 361102 | 0 | 0 | 0 | 0 | 0 | 0 | 0 | 0 | 0 | 0 | 0 | 387.4771 | 0 | 486.0391 | 1154.0899 | 340.3682 | 0 | 0 | 0 | 1.0037 | 0 | 253.8033 | 0 | 98.6933 | 0 | 0 | 0 | 0 | 0 | 0 | 0 | 0 | 0
254 | 361103 | 舶用内燃機関 | 361103 | 0 | 0 | 579.591 | 0 | 0 | 0 | 0 | 0 | 0 | 0 | 0 | 340700.7473 | 596.3683 | 33582.7449 | 6056.3959 | 1116.6876 | 0 | 0 | 0 | 882.5131 | 0 | 270808.1699 | 0 | 95485.8057 | 0 | 0 | 0 | 0 | 0 | 0 | 0 | 0 | 0
255 | 361110 | 船舶修理 | 361110 | 0 | 0 | 193.197 | 0 | 0 | 0 | 0 | 0 | 0 | 0 | 0 | 6394.7268 | 0 | 918.3581 | 499.7621 | 272.7609 | 0 | 0 | 0 | 16.5642 | 0 | 253.8033 | 0 | 488.9806 | 0 | 0 | 0 | 0 | 0 | 0 | 0 | 0 | 0
256 | 362101 | 鉄道車両 | 362101 | 0 | 0 | 0 | 0 | 0 | 0 | 0 | 0 | 0 | 0 | 0 | 35574.7323 | 236.7933 | 23360.5748 | 904.2088 | 3347.7315 | 0 | 0 | 0 | 92.1488 | 0 | 11590.3528 | 0 | 2496.4929 | 0 | 0 | 0 | 0 | 0 | 0 | 0 | 0 | 0
257 | 362110 | 鉄道車両修理 | 362110 | 0 | 0 | 497317.5928 | 0 | 0 | 0 | 0 | 0 | 0 | 0 | 0 | 0 | 239327.8474 | 13148.6372 | 1434.8841 | 29003.5707 | 0 | 0 | 0 | 0 | 0 | 930.6123 | 0 | 1614.9819 | 0 | 0 | 0 | 0 | 0 | 0 | 0 | 0 | 0
258 | 362201 | 航空機 | 362201 | 0 | 0 | 193.197 | 0 | 0 | 0 | 0 | 0 | 0 | 0 | 0 | 237396.1036 | 355.1899 | 84422.4365 | 1496.7103 | 1457.0558 | 902.505 | 0 | 0 | 614.9243 | 0 | 55075.326 | 0 | 85937.2252 | 0 | 0 | 0 | 0 | 0 | 0 | 0 | 0 | 0
259 | 362210 | 航空機修理 | 362210 | 0 | 0 | 0 | 0 | 0 | 0 | 0 | 0 | 0 | 0 | 0 | 35317.3174 | 0 | 12422.1366 | 0 | 568.8346 | 0 | 0 | 0 | 91.482 | 0 | 0 | 0 | 25119.6979 | 0 | 0 | 0 | 0 | 0 | 0 | 0 | 0 | 0
260 | 362901 | 自転車 | 362901 | 0 | 0 | 0 | 0 | 0 | 0 | 0 | 0 | 0 | 0 | 0 | 3872.0613 | 0 | 9938.2209 | 123.6525 | 137.5461 | 0 | 0 | 0 | 10.0298 | 0 | 91453.8056 | 0 | 60817.5273 | 0 | 0 | 0 | 0 | 0 | 0 | 0 | 0 | 0
261 | 362909 | その他の輸送機械 | 362909 | 0 | 0 | 193.197 | 0 | 0 | 0 | 0 | 0 | 0 | 0 | 0 | 33959.7928 | 118.3966 | 33549.4896 | 13478.1213 | 2412.8845 | 0 | 0 | 0 | 87.9656 | 0 | 30456.4015 | 0 | 91665.9249 | 0 | 0 | 0 | 0 | 0 | 0 | 0 | 0 | 0
262 | 371101 | カメラ | 371101 | 0 | 0 | 1542.4089 | 0 | 0 | 0 | 0 | 0 | 0 | 0 | 0 | 14333.9427 | 0 | 2000.4347 | 61.8262 | 23.3129 | 0 | 0 | 0 | 37.129 | 0 | 338.4045 | 0 | 10919.0722 | 0 | 0 | 0 | 0 | 0 | 0 | 0 | 0 | 0
263 | 371109 | その他の光学機械 | 371109 | 0 | 0 | 579.591 | 0 | 0 | 0 | 0 | 0 | 0 | 0 | 0 | 17750.7861 | 0 | 14706.5204 | 218.9679 | 114.2332 | 0 | 0 | 0 | 45.9797 | 0 | 930.6123 | 0 | 43090.8577 | 0 | 0 | 0 | 0 | 0 | 0 | 0 | 0 | 0
264 | 371201 | 時計 | 371201 | 0 | 0 | 579.591 | 0 | 0 | 0 | 0 | 0 | 0 | 0 | 0 | 3744.7087 | 0 | 1946.7146 | 30.9131 | 158.5277 | 0 | 0 | 0 | 9.6999 | 0 | 1438.219 | 0 | 22966.3887 | 0 | 0 | 0 | 0 | 0 | 0 | 0 | 0 | 0
265 | 371901 | 理化学機械器具 | 371901 | 0 | 0 | 0 | 0 | 0 | 0 | 0 | 0 | 0 | 0 | 0 | 1100.1098 | 3104.623 | 324.8788 | 0 | 0 | 0 | 0 | 0 | 2.8496 | 0 | 761.41 | 0 | 9597.9272 | 0 | 0 | 0 | 0 | 0 | 0 | 0 | 0 | 0
266 | 371902 | 分析器・試験機・計量器・測定器 | 371902 | 0 | 0 | 579.591 | 0 | 0 | 0 | 0 | 0 | 0 | 0 | 0 | 17685.755 | 0 | 14714.1947 | 311.7073 | 137.5461 | 0 | 0 | 0 | 45.8112 | 0 | 761.41 | 0 | 61257.1613 | 0 | 0 | 0 | 0 | 0 | 0 | 0 | 0 | 0
267 | 371903 | 医療用機械器具 | 371903 | 0 | 0 | 1542.4089 | 0 | 0 | 0 | 0 | 0 | 0 | 0 | 0 | 36739.8732 | 85863.8752 | 12877.4785 | 188.0548 | 23.3129 | 0 | 0 | 0 | 95.1669 | 0 | 26057.1435 | 0 | 16158.7913 | 0 | 0 | 0 | 0 | 0 | 0 | 0 | 0 | 0
268 | 391101 | がん具 | 391101 | 0 | 0 | 0 | 0 | 0 | 0 | 0 | 0 | 0 | 0 | 0 | 36222.3338 | 0 | 1458.1174 | 30.9131 | 90.9203 | 0 | 0 | 0 | 0 | 0 | 338.4045 | 0 | 3328.6572 | 0 | 0 | 0 | 0 | 0 | 0 | 0 | 0 | 0
269 | 391102 | 運動用品 | 391102 | 0 | 0 | 0 | 0 | 0 | 0 | 0 | 0 | 0 | 0 | 0 | 41774.3657 | 10984.5773 | 4494.5828 | 280.7942 | 90.9203 | 0 | 0 | 0 | 0 | 0 | 4060.8535 | 0 | 7980.7023 | 0 | 0 | 0 | 0 | 0 | 0 | 0 | 0 | 0
270 | 391901 | 楽器 | 391901 | 0 | 0 | 0 | 0 | 0 | 0 | 0 | 0 | 0 | 0 | 0 | 4712.0466 | 1552.3115 | 2215.3151 | 61.8262 | 0 | 0 | 0 | 0 | 0 | 0 | 0 | 0 | 1958.1656 | 0 | 0 | 0 | 0 | 0 | 0 | 0 | 0 | 0
271 | 391902 | 情報記録物 | 391902 | 0 | 0 | 0 | 0 | 0 | 0 | 0 | 0 | 0 | 0 | 0 | 1292.4935 | 1552.3115 | 2977.6291 | 0 | 23.3129 | 0 | 0 | 0 | 0 | 0 | 0 | 0 | 2400.0426 | 0 | 0 | 0 | 0 | 0 | 0 | 0 | 0 | 0
272 | 391903 | 筆記具・文具 | 391903 | 0 | 0 | 2698.4237 | 0 | 0 | 0 | 0 | 0 | 0 | 0 | 0 | 9426.8028 | 3104.623 | 3082.5112 | 30.9131 | 67.6074 | 0 | 0 | 0 | 0 | 0 | 1692.0223 | 0 | 3622.4942 | 0 | 0 | 0 | 0 | 0 | 0 | 0 | 0 | 0
273 | 391904 | 身辺細貨品 | 391904 | 0 | 0 | 579.591 | 0 | 0 | 0 | 0 | 0 | 0 | 0 | 0 | 14978.8346 | 0 | 2056.7129 | 157.1417 | 23.3129 | 0 | 0 | 0 | 0 | 0 | 2199.629 | 0 | 8227.4356 | 0 | 0 | 0 | 0 | 0 | 0 | 0 | 0 | 0
274 | 391905 | 畳・わら加工品 | 391905 | 0 | 0 | 0 | 0 | 0 | 0 | 0 | 0 | 0 | 0 | 0 | 2392.6033 | 0 | 2757.6325 | 157.1417 | 0 | 0 | 0 | 0 | 0 | 0 | 0 | 0 | 0 | 0 | 0 | 0 | 0 | 0 | 0 | 0 | 0 | 0
275 | 391906 | 武器 | 391906 | 0 | 0 | 0 | 0 | 0 | 0 | 0 | 0 | 0 | 0 | 0 | 1100.1098 | 18750.5199 | 1355.7933 | 404.4467 | 228.4664 | 0 | 0 | 0 | 0 | 0 | 846.0112 | 0 | 4064.3712 | 0 | 0 | 0 | 0 | 0 | 0 | 0 | 0 | 0
276 | 391909 | その他の製造工業製品 | 391909 | 0 | 0 | 12529.3008 | 0 | 0 | 0 | 0 | 0 | 0 | 0 | 0 | 18720.8337 | 4656.9346 | 40177.5283 | 1308.6555 | 272.7609 | 0 | 0 | 0 | 0 | 0 | 6006.6792 | 0 | 20418.3061 | 0 | 0 | 0 | 0 | 0 | 0 | 0 | 0 | 0
277 | 392101 | 再生資源回収・加工処理 | 392101 | 0 | 4475.3879 | 0 | 0 | 0 | 0 | 0 | 0 | 0 | 0 | 0 | 195819.5408 | 59356.1828 | 67984.082 | 37631.5741 | 911.5341 | 0 | 0 | 0 | 0 | 0 | 0 | 0 | 31828.6019 | 0 | 0 | 0 | 0 | 0 | 0 | 0 | 0 | 0
278 | 411101 | 住宅建築（木造） | 411101 | 0 | 0 | 0 | 0 | 0 | 0 | 0 | 0 | 0 | 0 | 0 | 59850.3074 | 1552.3115 | 110305.2985 | 61810.7878 | 31689.216 | 0 | 0 | 0 | 0 | 0 | 2791.8368 | 0 | 196330.2112 | 0 | 0 | 0 | 0 | 0 | 0 | 0 | 0 | 65736.393
279 | 411102 | 住宅建築（非木造） | 411102 | 0 | 0 | 0 | 0 | 0 | 0 | 0 | 0 | 0 | 0 | 0 | 260704.3408 | 4656.9346 | 167164.2009 | 155511.0372 | 95594.5195 | 0 | 0 | 0 | 0 | 0 | 4906.8647 | 0 | 405542.1462 | 0 | 0 | 0 | 0 | 0 | 0 | 0 | 0 | 90508.744
280 | 411201 | 非住宅建築（木造） | 411201 | 0 | 0 | 0 | 0 | 0 | 0 | 0 | 0 | 0 | 0 | 0 | 4712.0466 | 0 | 6228.975 | 8987.9903 | 3415.3389 | 0 | 0 | 0 | 0 | 0 | 253.8033 | 0 | 11145.6182 | 0 | 0 | 0 | 0 | 0 | 0 | 0 | 0 | 4845.387
281 | 411202 | 非住宅建築（非木造） | 411202 | 0 | 0 | 0 | 0 | 0 | 0 | 0 | 0 | 0 | 0 | 0 | 442642.4472 | 10984.5773 | 283967.075 | 253144.9814 | 113806.5518 | 0 | 0 | 0 | 0 | 0 | 8375.5104 | 0 | 224006.9638 | 0 | 0 | 0 | 0 | 0 | 0 | 0 | 0 | 176676.1975
282 | 412101 | 建設補修 | 412101 | 0 | 2118.9402 | 0 | 0 | 0 | 0 | 0 | 0 | 0 | 0 | 0 | 712388.8233 | 24126.6044 | 130678.0118 | 312114.338 | 120112.6895 | 0 | 0 | 0 | 0 | 0 | 9136.9204 | 0 | 260305.9254 | 0 | 0 | 0 | 0 | 0 | 0 | 0 | 0 | 27466.3751
283 | 413101 | 道路関係公共事業 | 413101 | 0 | 0 | 0 | 0 | 0 | 0 | 0 | 0 | 0 | 0 | 0 | 157535.1786 | 123369.3001 | 114352.2137 | 2548431.4224 | 298349.0848 | 0 | 0 | 0 | 0 | 0 | 3299.4435 | 0 | 147690.0962 | 0 | 0 | 0 | 0 | 0 | 0 | 0 | 0 | 81652.6216
284 | 413102 | 河川・下水道・その他の公共事業 | 413102 | 0 | 0 | 0 | 0 | 0 | 0 | 0 | 0 | 0 | 0 | 0 | 279620.2679 | 67117.7403 | 37619.4277 | 1730998.3089 | 71281.5029 | 0 | 0 | 0 | 0 | 0 | 338.4045 | 0 | 111833.0116 | 0 | 0 | 0 | 0 | 0 | 0 | 0 | 0 | 72656.0134
285 | 413103 | 農林関係公共事業 | 413103 | 0 | 0 | 0 | 0 | 0 | 0 | 0 | 0 | 0 | 0 | 0 | 16983.9608 | 1552.3115 | 8449.4063 | 716182.3341 | 7534.7272 | 0 | 0 | 0 | 0 | 0 | 3214.8424 | 0 | 25837.4676 | 0 | 0 | 0 | 0 | 0 | 0 | 0 | 0 | 46762.5297
286 | 413201 | 鉄道軌道建設 | 413201 | 0 | 0 | 0 | 0 | 0 | 0 | 0 | 0 | 0 | 0 | 0 | 6329.6957 | 236.7933 | 327.4369 | 231768.5574 | 10152.7651 | 0 | 0 | 0 | 0 | 0 | 84.6011 | 0 | 25972.0494 | 0 | 0 | 0 | 0 | 0 | 0 | 0 | 0 | 3448.7917
287 | 413202 | 電力施設建設 | 413202 | 0 | 0 | 0 | 0 | 0 | 0 | 0 | 0 | 0 | 0 | 0 | 6329.6957 | 0 | 813.476 | 87149.2436 | 10243.6854 | 0 | 0 | 0 | 0 | 0 | 169.2022 | 0 | 7668.9211 | 0 | 0 | 0 | 0 | 0 | 0 | 0 | 0 | 1380.0676
288 | 413203 | 電気通信施設建設 | 413203 | 0 | 0 | 0 | 0 | 0 | 0 | 0 | 0 | 0 | 0 | 0 | 3937.0924 | 0 | 378.5989 | 23370.3204 | 2732.2711 | 0 | 0 | 0 | 0 | 0 | 2199.629 | 0 | 36812.6155 | 0 | 0 | 0 | 0 | 0 | 0 | 0 | 0 | 4911.498
289 | 413209 | その他の土木建設 | 413209 | 0 | 0 | 0 | 0 | 0 | 0 | 0 | 0 | 0 | 0 | 0 | 106334.0101 | 3104.623 | 11856.7964 | 956717.3377 | 40000.2625 | 0 | 0 | 0 | 0 | 0 | 84.6011 | 0 | 73147.4656 | 0 | 0 | 0 | 0 | 0 | 0 | 0 | 0 | 80919.8911
290 | 511101 | 事業用電力 | 511102 | 0 | 192187334.3249 | 0 | 0 | 2095697.3178 | 9984166.9131 | 0 | 1657664.3045 | 0 | 0 | 17847385.668 | 1232505.0114 | 33924849.7971 | 40208.2255 | 510991.9936 | 0 | 0 | 297777.8385 | 0 | 0 | 0 | 1265085.291 | 101601764.5852 | 25050.1639 | 0 | 0 | 0 | 0 | 0 | 35091.9164 | 0 | 0 | 125827.3012
291 | 511104 | 自家発電 | 511104 | 0 | 49906780.456 | 0 | 0 | 0 | 0 | 0 | 0 | 0 | 0 | 0 | 1016479.7597 | 12151726.9638 | 6917.1041 | 63464.6398 | 0 | 0 | 0 | 0 | 0 | 0 | 749565.8811 | 2348691.4185 | 354636.5704 | 0 | 0 | 26055 | 0 | 0 | 0 | 0 | 0 | 0
292 | 512101 | 都市ガス | 512101 | 0 | 0 | 0 | 0 | 0 | 0 | 0 | 0 | 0 | 0 | 0 | 0 | 2030.2831 | 2054.1548 | 0 | 0 | 0 | 0 | 0 | 0 | 0 | 0 | 0 | 562691.1017 | 0 | 0 | 0 | 0 | 0 | 0 | 0 | 0 | 0
293 | 512201 | 熱供給業 | 512201 | 0 | 79157.5501 | 0 | 0 | 0 | 0 | 0 | 0 | 0 | 0 | 0 | 109498.8579 | 486066.4475 | 10577.746 | 0 | 0 | 0 | 0 | 0 | 0 | 0 | 211.4438 | 0 | 897580.0322 | 0 | 0 | 0 | 0 | 0 | 0 | 0 | 0 | 0
294 | 521101 | 上水道・簡易水道 | 521101 | 0 | 943.0448 | 0 | 0 | 0 | 0 | 0 | 0 | 0 | 0 | 0 | 0 | 31765.3803 | 45869.3021 | 875.8718 | 0 | 0 | 0 | 0 | 0 | 0 | 0 | 0 | 149419.4726 | 0 | 0 | 0 | 0 | 0 | 0 | 0 | 0 | 0
295 | 521102 | 工業用水 | 521102 | 0 | 0 | 0 | 0 | 0 | 0 | 0 | 0 | 0 | 0 | 0 | 0 | 0 | 877.4285 | 6803.463 | 0 | 0 | 0 | 0 | 0 | 0 | 2023.819 | 0 | 226.5461 | 0 | 0 | 0 | 0 | 0 | 0 | 0 | 0 | 0
296 | 521103 | 下水道★★ | 521103 | 0 | 0 | 0 | 0 | 0 | 0 | 0 | 0 | 0 | 0 | 0 | 3550062.389 | 1232355.5571 | 144578.7306 | 69083.0998 | 51565.7889 | 0 | 0 | 0 | 0 | 0 | 28575.1157 | 0 | 7164.2392 | 0 | 0 | 0 | 0 | 0 | 0 | 0 | 0 | 762.1429
297 | 521201 | 廃棄物処理（公営）★★ | 521201 | 0 | 16250.641 | 0 | 0 | 0 | 0 | 0 | 0 | 0 | 0 | 0 | 222872.4868 | 354935.5899 | 254830.309 | 76069.4654 | 30507.2523 | 0 | 0 | 0 | 0 | 0 | 0 | 0 | 107046.3846 | 0 | 0 | 0 | 11224350.2217 | 0 | 0 | 0 | 0 | 0
298 | 521202 | 廃棄物処理（産業） | 521202 | 0 | 40520.6556 | 0 | 0 | 0 | 0 | 0 | 0 | 0 | 0 | 0 | 415334.796 | 561305.3204 | 384940.4225 | 134044.4499 | 70369.9688 | 0 | 0 | 0 | 0 | 0 | 0 | 0 | 225904.5675 | 0 | 0 | 0 | 0 | 9170198.6302 | 0 | 0 | 0 | 0
299 | 611101 | 卸売 | 611101 | 0 | 0 | 0 | 0 | 0 | 0 | 0 | 0 | 0 | 0 | 0 | 4078185.5337 | 0 | 278909.7101 | 592996.1183 | 8126.8746 | 0 | 0 | 0 | 0 | 0 | 1751.9627 | 0 | 1126537.3641 | 0 | 0 | 0 | 0 | 0 | 0 | 0 | 0 | 0
300 | 611201 | 小売 | 611201 | 0 | 0 | 0 | 0 | 0 | 0 | 0 | 0 | 0 | 0 | 0 | 5038299.5702 | 0 | 2037304.5856 | 321973.0479 | 4599.6339 | 0 | 0 | 0 | 0 | 0 | 0 | 0 | 4871449.3936 | 0 | 0 | 0 | 0 | 0 | 0 | 0 | 0 | 0
301 | 621101 | 金融 | 621101 | 0 | 0 | 0 | 0 | 0 | 0 | 0 | 0 | 0 | 0 | 0 | 46811.5679 | 0 | 251374.3151 | 54136.6052 | 21536.4509 | 0 | 0 | 0 | 0 | 0 | 76572.8522 | 0 | 133792.2796 | 0 | 0 | 0 | 0 | 0 | 0 | 0 | 0 | 0
302 | 621201 | 生命保険 | 621201 | 0 | 0 | 0 | 0 | 0 | 0 | 0 | 0 | 0 | 0 | 0 | 15756.4985 | 0 | 89748.402 | 14508.5587 | 820.6138 | 0 | 0 | 0 | 0 | 0 | 95784.0293 | 0 | 98520.6259 | 0 | 0 | 0 | 0 | 0 | 0 | 0 | 0 | 0
303 | 621202 | 損害保険 | 621202 | 0 | 0 | 0 | 0 | 0 | 0 | 0 | 0 | 0 | 0 | 0 | 10849.3585 | 0 | 28870.7235 | 1687.3413 | 205.1535 | 0 | 0 | 0 | 0 | 0 | 25856.5529 | 0 | 50622.954 | 0 | 0 | 0 | 0 | 0 | 0 | 0 | 0 | 0
304 | 641101 | 不動産仲介・管理業 | 641101 | 0 | 0 | 0 | 0 | 0 | 0 | 0 | 0 | 0 | 0 | 0 | 55138.2609 | 0 | 65259.7048 | 29643.1081 | 0 | 0 | 0 | 0 | 0 | 0 | 13623.0203 | 0 | 70839.3873 | 0 | 0 | 0 | 0 | 0 | 0 | 0 | 0 | 0
305 | 641102 | 不動産賃貸業 | 641102 | 0 | 0 | 0 | 0 | 0 | 0 | 0 | 0 | 0 | 0 | 0 | 242045.8286 | 0 | 142273.8819 | 164653.5931 | 0 | 0 | 0 | 0 | 0 | 0 | 9454.5573 | 0 | 213767.5298 | 0 | 0 | 0 | 0 | 0 | 0 | 0 | 0 | 0
306 | 642101 | 住宅賃貸料 | 642101 | 0 | 0 | 0 | 0 | 0 | 0 | 0 | 0 | 0 | 0 | 0 | 234683.7639 | 0 | 407157.5264 | 169584.2361 | 0 | 0 | 0 | 0 | 0 | 0 | 9847.2386 | 0 | 9775.1266 | 0 | 0 | 0 | 0 | 0 | 0 | 0 | 0 | 0
307 | 642201 | 住宅賃貸料（帰属家賃） | 642201 | 0 | 0 | 0 | 0 | 0 | 0 | 0 | 0 | 0 | 0 | 0 | 0 | 0 | 0 | 0 | 0 | 0 | 0 | 0 | 0 | 0 | 0 | 0 | 0 | 0 | 0 | 0 | 0 | 0 | 0 | 0 | 0 | 0
308 | 711101 | 鉄道旅客輸送 | 711101 | 0 | 13423.8352 | 0 | 0 | 0 | 0 | 0 | 0 | 0 | 0 | 0 | 236943.5953 | 0 | 87116.1165 | 575988.7489 | 0 | 0 | 0 | 0 | 0 | 0 | 1480.1064 | 0 | 52507.0995 | 0 | 0 | 0 | 0 | 0 | 0 | 0 | 0 | 0
309 | 711201 | 鉄道貨物輸送 | 711201 | 0 | 0 | 0 | 0 | 0 | 0 | 0 | 0 | 0 | 0 | 0 | 30732.6235 | 0 | 7623.1398 | 61372.8519 | 0 | 0 | 0 | 0 | 0 | 0 | 211.4438 | 0 | 711.0406 | 0 | 0 | 0 | 0 | 0 | 0 | 0 | 0 | 0
310 | 712101 | バス | 712101 | 0 | 0 | 0 | 0 | 0 | 0 | 0 | 0 | 0 | 0 | 0 | 4777.0777 | 0 | 55746.1286 | 3018207.8358 | 1706.5038 | 0 | 0 | 0 | 0 | 0 | 9001.4635 | 0 | 34208.4572 | 0 | 0 | 0 | 0 | 0 | 0 | 0 | 0 | 0
311 | 712102 | ハイヤー・タクシー | 712102 | 0 | 0 | 0 | 0 | 0 | 0 | 0 | 0 | 0 | 0 | 0 | 2327.5722 | 0 | 15901.1534 | 51452.3158 | 146339.6946 | 0 | 0 | 0 | 0 | 0 | 4851635.712 | 0 | 21977.2122 | 0 | 0 | 0 | 0 | 0 | 0 | 0 | 0 | 0
312 | 712201 | 道路貨物輸送（除自家輸送） | 712201 | 0 | 0 | 0 | 0 | 0 | 0 | 0 | 0 | 0 | 0 | 0 | 6329.6957 | 0 | 153378.5967 | 32148642.3857 | 309140.6232 | 0 | 0 | 0 | 0 | 0 | 96297.5356 | 0 | 202247.3255 | 0 | 0 | 0 | 0 | 0 | 0 | 0 | 0 | 0
313 | 713101 | 自家輸送（旅客自動車） | 713101 | 0 | 0 | 0 | 0 | 0 | 0 | 0 | 0 | 0 | 0 | 0 | 0 | 0 | 16284.8685 | 10723105.1787 | 39539483.1869 | 0 | 0 | 0 | 0 | 0 | 36036.0602 | 0 | 32174.0286 | 0 | 0 | 0 | 0 | 0 | 0 | 0 | 0 | 0
314 | 713201 | 自家輸送（貨物自動車） | 713201 | 0 | 0 | 0 | 0 | 0 | 0 | 0 | 0 | 0 | 0 | 0 | 0 | 0 | 6940.127 | 19626426.9856 | 7464688.2268 | 0 | 0 | 0 | 0 | 0 | 34314.3038 | 0 | 9553.0666 | 0 | 0 | 0 | 0 | 0 | 0 | 0 | 0 | 0
315 | 714101 | 外洋輸送 | 714101 | 0 | 0 | 0 | 0 | 0 | 0 | 0 | 0 | 0 | 0 | 0 | 1696775.7253 | 36641532.4919 | 7618.0236 | 31392.2756 | 0 | 0 | 0 | 0 | 0 | 0 | 0 | 0 | 4324.5627 | 0 | 0 | 0 | 0 | 0 | 0 | 0 | 0 | 0
316 | 714201 | 沿海・内水面輸送 | 714201 | 0 | 0 | 0 | 0 | 0 | 0 | 0 | 0 | 0 | 0 | 0 | 3263789.9794 | 6038206.7724 | 2054.1548 | 620452.123 | 0 | 0 | 0 | 0 | 0 | 0 | 0 | 0 | 53893.2923 | 0 | 0 | 0 | 0 | 0 | 0 | 0 | 0 | 0
317 | 714301 | 港湾運送 | 714301 | 0 | 0 | 0 | 0 | 0 | 0 | 0 | 0 | 0 | 0 | 0 | 338695.6211 | 541120.8856 | 42275.1708 | 293205.8116 | 51815.2369 | 0 | 0 | 0 | 0 | 0 | 2325.8815 | 0 | 3517.0717 | 0 | 0 | 0 | 0 | 0 | 0 | 0 | 0 | 0
318 | 715101 | 航空輸送 | 715101 | 0 | 0 | 0 | 0 | 0 | 0 | 0 | 0 | 0 | 0 | 0 | 55896.9573 | 4893.7278 | 28502.3571 | 7086.8333 | 64917.083 | 26084598.009 | 0 | 0 | 0 | 0 | 6947.4383 | 0 | 25527.9294 | 0 | 0 | 0 | 0 | 0 | 0 | 0 | 0 | 0
319 | 716101 | 貨物利用運送 | 716101 | 0 | 0 | 0 | 0 | 0 | 0 | 0 | 0 | 0 | 0 | 0 | 3292.2004 | 0 | 3033.9073 | 253456.6887 | 25884.3056 | 0 | 0 | 0 | 0 | 0 | 362.475 | 0 | 7164.2392 | 0 | 0 | 0 | 0 | 0 | 0 | 0 | 0 | 0
320 | 717101 | 倉庫 | 717101 | 0 | 0 | 0 | 0 | 0 | 0 | 0 | 0 | 0 | 0 | 0 | 33442.2535 | 236.7933 | 23739.1737 | 58752.9648 | 10313.624 | 0 | 0 | 0 | 0 | 0 | 1933.2002 | 0 | 6874.8883 | 0 | 0 | 0 | 0 | 0 | 0 | 0 | 0 | 0
321 | 718101 | こん包 | 718101 | 0 | 0 | 0 | 0 | 0 | 0 | 0 | 0 | 0 | 0 | 0 | 24080.4818 | 0 | 7303.3773 | 37881.4551 | 7376.1995 | 0 | 0 | 0 | 0 | 0 | 2235.2627 | 0 | 9553.0666 | 0 | 0 | 0 | 0 | 0 | 0 | 0 | 0 | 0
322 | 718901 | 道路輸送施設提供 | 718901 | 0 | 0 | 0 | 0 | 0 | 0 | 0 | 0 | 0 | 0 | 0 | 19173.3419 | 0 | 14281.8757 | 146556.5361 | 28754.1227 | 0 | 0 | 0 | 0 | 0 | 0 | 0 | 76193.5009 | 0 | 0 | 0 | 0 | 0 | 0 | 0 | 0 | 0
323 | 718902 | 水運施設管理★★ | 718902 | 0 | 0 | 0 | 0 | 0 | 0 | 0 | 0 | 0 | 0 | 0 | 41647.0131 | 11462.5489 | 13146.0791 | 5991.9935 | 0 | 0 | 0 | 0 | 0 | 0 | 422.8875 | 0 | 1677.7868 | 0 | 0 | 0 | 0 | 0 | 0 | 0 | 0 | 0
324 | 718903 | その他の水運付帯サービス | 718903 | 0 | 0 | 0 | 0 | 0 | 0 | 0 | 0 | 0 | 0 | 0 | 2839.6922 | 4178.9629 | 700.9196 | 2619.8871 | 0 | 0 | 0 | 0 | 0 | 0 | 815.5688 | 0 | 484.4946 | 0 | 0 | 0 | 0 | 0 | 0 | 0 | 0 | 0
325 | 718904 | 航空施設管理（国公営）★★ | 718904 | 0 | 0 | 0 | 0 | 0 | 0 | 0 | 0 | 0 | 0 | 0 | 1810.0328 | 0 | 3624.8286 | 1125.7529 | 3802.3329 | 143.2155 | 0 | 0 | 0 | 0 | 664.5376 | 0 | 3097.625 | 0 | 0 | 0 | 0 | 0 | 0 | 0 | 0 | 0
326 | 718905 | 航空施設管理（産業） | 718905 | 0 | 0 | 0 | 0 | 0 | 0 | 0 | 0 | 0 | 0 | 0 | 2197.5099 | 0 | 2110.433 | 10389.3851 | 2937.4246 | 0 | 0 | 0 | 0 | 0 | 755.1563 | 0 | 18653.0411 | 0 | 0 | 0 | 0 | 0 | 0 | 0 | 0 | 0
327 | 718906 | その他の航空付帯サービス | 718906 | 0 | 0 | 0 | 0 | 0 | 0 | 0 | 0 | 0 | 0 | 0 | 1422.5557 | 0 | 1299.5151 | 36758.2784 | 6397.058 | 0 | 0 | 0 | 0 | 0 | 1147.8376 | 0 | 21106.9164 | 0 | 0 | 0 | 0 | 0 | 0 | 0 | 0 | 0
328 | 718909 | 旅行・その他の運輸付帯サービス | 718909 | 0 | 0 | 0 | 0 | 0 | 0 | 0 | 0 | 0 | 0 | 0 | 1162.4313 | 0 | 20382.9457 | 0 | 0 | 0 | 0 | 0 | 0 | 0 | 4742.3818 | 0 | 27367.2144 | 0 | 0 | 0 | 0 | 0 | 0 | 0 | 0 | 0
329 | 731101 | 郵便・信書便 | 731101 | 0 | 0 | 0 | 0 | 0 | 0 | 0 | 0 | 0 | 0 | 0 | 28857.5595 | 0 | 34357.8494 | 0 | 183106.4588 | 0 | 0 | 0 | 0 | 0 | 11568.995 | 0 | 28100.6853 | 0 | 0 | 0 | 0 | 0 | 0 | 0 | 0 | 0
330 | 731201 | 固定電気通信 | 731201 | 0 | 0 | 0 | 0 | 0 | 0 | 0 | 0 | 0 | 0 | 0 | 190589.9549 | 0 | 56157.9828 | 0 | 0 | 0 | 0 | 0 | 0 | 0 | 2023.819 | 0 | 69092.0666 | 0 | 0 | 0 | 0 | 0 | 0 | 0 | 0 | 0
331 | 731202 | 移動電気通信 | 731202 | 0 | 0 | 0 | 0 | 0 | 0 | 0 | 0 | 0 | 0 | 0 | 351804.8111 | 0 | 47682.9955 | 0 | 0 | 0 | 0 | 0 | 0 | 0 | 0 | 0 | 60830.9855 | 0 | 0 | 0 | 0 | 0 | 0 | 0 | 0 | 0
332 | 731203 | その他の電気通信 | 731203 | 0 | 0 | 0 | 0 | 0 | 0 | 0 | 0 | 0 | 0 | 0 | 26795.5311 | 0 | 3893.4291 | 0 | 0 | 0 | 0 | 0 | 0 | 0 | 181.2375 | 0 | 41951.3983 | 0 | 0 | 0 | 0 | 0 | 0 | 0 | 0 | 0
333 | 731909 | その他の通信サービス | 731909 | 0 | 0 | 0 | 0 | 0 | 0 | 0 | 0 | 0 | 0 | 0 | 0 | 0 | 8165.4572 | 0 | 0 | 0 | 0 | 0 | 0 | 0 | 0 | 0 | 2175.7395 | 0 | 0 | 0 | 0 | 0 | 0 | 0 | 0 | 0
334 | 732101 | 公共放送 | 732101 | 0 | 0 | 0 | 0 | 0 | 0 | 0 | 0 | 0 | 0 | 0 | 24663.0523 | 0 | 1353.2352 | 0 | 0 | 0 | 0 | 0 | 0 | 0 | 181.2375 | 0 | 9671.9472 | 0 | 0 | 0 | 0 | 0 | 0 | 0 | 0 | 0
335 | 732102 | 民間放送 | 732102 | 0 | 0 | 0 | 0 | 0 | 0 | 0 | 0 | 0 | 0 | 0 | 259476.8784 | 0 | 2486.4738 | 0 | 0 | 0 | 0 | 0 | 0 | 0 | 1117.6314 | 0 | 19805.9588 | 0 | 0 | 0 | 0 | 0 | 0 | 0 | 0 | 0
336 | 732103 | 有線放送 | 732103 | 0 | 0 | 0 | 0 | 0 | 0 | 0 | 0 | 0 | 0 | 0 | 25760.4524 | 0 | 5622.7052 | 0 | 0 | 0 | 0 | 0 | 0 | 0 | 1117.6314 | 0 | 5984.4052 | 0 | 0 | 0 | 0 | 0 | 0 | 0 | 0 | 0
337 | 733101 | 情報サービス | 733101 | 0 | 0 | 0 | 0 | 0 | 0 | 0 | 0 | 0 | 0 | 0 | 282722.7942 | 0 | 4921.7856 | 251519.4664 | 0 | 0 | 0 | 0 | 0 | 0 | 0 | 0 | 11524.6904 | 0 | 0 | 0 | 0 | 0 | 0 | 0 | 0 | 0
338 | 734101 | インターネット附随サービス | 734101 | 0 | 0 | 0 | 0 | 0 | 0 | 0 | 0 | 0 | 0 | 0 | 23950.4196 | 0 | 4919.2275 | 0 | 0 | 0 | 0 | 0 | 0 | 0 | 181.2375 | 0 | 16542.3495 | 0 | 0 | 0 | 0 | 0 | 0 | 0 | 0 | 0
339 | 735101 | 映像情報制作・配給業 | 735101 | 0 | 0 | 0 | 0 | 0 | 0 | 0 | 0 | 0 | 0 | 0 | 0 | 0 | 204955.0213 | 28736.3232 | 6352.7635 | 0 | 0 | 0 | 0 | 0 | 21899.5337 | 0 | 19747.64 | 0 | 0 | 0 | 0 | 0 | 0 | 0 | 0 | 0
340 | 735102 | 新聞 | 735102 | 0 | 0 | 0 | 0 | 0 | 0 | 0 | 0 | 0 | 0 | 0 | 7874.1848 | 7761.5576 | 608.8279 | 249.8811 | 158.5277 | 0 | 0 | 0 | 0 | 0 | 24648.3027 | 0 | 7978.4593 | 0 | 0 | 0 | 0 | 0 | 0 | 0 | 0 | 0
341 | 735103 | 出版 | 735103 | 0 | 0 | 0 | 0 | 0 | 0 | 0 | 0 | 0 | 0 | 0 | 19690.8812 | 0 | 56.2782 | 0 | 46.6258 | 0 | 0 | 0 | 0 | 0 | 20298.6022 | 0 | 10194.5733 | 0 | 0 | 0 | 0 | 0 | 0 | 0 | 0 | 0
342 | 735104 | ニュース供給・興信所 | 735104 | 0 | 0 | 0 | 0 | 0 | 0 | 0 | 0 | 0 | 0 | 0 | 0 | 0 | 1105.0995 | 4492.7071 | 0 | 0 | 0 | 0 | 0 | 0 | 0 | 0 | 282.6218 | 0 | 0 | 0 | 0 | 0 | 0 | 0 | 0 | 0
343 | 811101 | 公務（中央）★★ | 811101 | 0 | 7299.8653 | 0 | 0 | 0 | 0 | 0 | 0 | 0 | 0 | 0 | 1730662.358 | 0 | 337421.1455 | 305867.3113 | 215569.6629 | 27705.7114 | 0 | 0 | 0 | 0 | 162539.8492 | 0 | 140512.3988 | 0 | 0 | 0 | 0 | 0 | 0 | 0 | 0 | 0
344 | 811201 | 公務（地方）★★ | 811201 | 0 | 0 | 0 | 0 | 0 | 0 | 0 | 0 | 0 | 0 | 0 | 4473569.3241 | 0 | 1736390.094 | 1229765.2176 | 535070.5358 | 0 | 0 | 0 | 0 | 0 | 207758.6105 | 0 | 574384.0194 | 0 | 0 | 0 | 0 | 0 | 0 | 0 | 0 | 0
345 | 821101 | 学校教育（国公立）★★ | 821101 | 0 | 0 | 0 | 0 | 0 | 0 | 0 | 0 | 0 | 0 | 0 | 792320.1987 | 0 | 302101.4503 | 231206.969 | 72715.2459 | 0 | 0 | 0 | 0 | 0 | 0 | 0 | 355035.8298 | 0 | 0 | 0 | 0 | 0 | 0 | 0 | 0 | 0
346 | 821102 | 学校教育（私立）★ | 821102 | 0 | 0 | 0 | 0 | 0 | 0 | 0 | 0 | 0 | 0 | 0 | 120153.1231 | 0 | 261489.0449 | 240692.1453 | 136597.2364 | 0 | 0 | 0 | 0 | 0 | 0 | 0 | 487177.239 | 0 | 0 | 0 | 0 | 0 | 0 | 0 | 0 | 0
347 | 821301 | 社会教育（国公立）★★ | 821301 | 0 | 143713.0412 | 0 | 0 | 0 | 0 | 0 | 0 | 0 | 0 | 0 | 0 | 0 | 103094.0129 | 29578.7057 | 0 | 0 | 0 | 0 | 0 | 0 | 302.0625 | 0 | 41487.091 | 0 | 0 | 0 | 0 | 0 | 0 | 0 | 0 | 0
348 | 821302 | 社会教育（非営利）★ | 821302 | 0 | 0 | 0 | 0 | 0 | 0 | 0 | 0 | 0 | 0 | 0 | 0 | 0 | 38082.4439 | 10046.7647 | 0 | 0 | 0 | 0 | 0 | 0 | 0 | 0 | 9429.7 | 0 | 0 | 0 | 0 | 0 | 0 | 0 | 0 | 0
349 | 821303 | その他の教育訓練機関（国公立）★★ | 821303 | 0 | 40520.6556 | 0 | 0 | 0 | 0 | 0 | 0 | 0 | 0 | 0 | 862366.8438 | 0 | 29315.8331 | 118350.8882 | 0 | 0 | 0 | 0 | 0 | 0 | 82342.2466 | 0 | 37438.421 | 0 | 0 | 0 | 0 | 0 | 0 | 0 | 0 | 0
350 | 821304 | その他の教育訓練機関（産業） | 821304 | 0 | 0 | 0 | 0 | 0 | 0 | 0 | 0 | 0 | 0 | 0 | 819820.2335 | 0 | 77779.0492 | 356296.9179 | 134524.7202 | 0 | 0 | 0 | 0 | 0 | 0 | 0 | 23877.059 | 0 | 0 | 0 | 0 | 0 | 0 | 0 | 0 | 0
351 | 822101 | 自然科学研究機関（国公立）★★ | 822101 | 0 | 128875.8031 | 0 | 0 | 0 | 0 | 0 | 0 | 0 | 0 | 0 | 0 | 0 | 141196.9216 | 74322.874 | 112419.4346 | 0 | 0 | 0 | 0 | 0 | 0 | 0 | 500011.8592 | 0 | 0 | 0 | 0 | 0 | 0 | 0 | 0 | 0
352 | 822102 | 人文科学研究機関（国公立）★★ | 822102 | 0 | 0 | 0 | 0 | 0 | 0 | 0 | 0 | 0 | 0 | 0 | 0 | 0 | 10989.6002 | 30732.7956 | 10152.7651 | 0 | 0 | 0 | 0 | 0 | 0 | 0 | 9833.4454 | 0 | 0 | 0 | 0 | 0 | 0 | 0 | 0 | 0
353 | 822103 | 自然科学研究機関（非営利）★ | 822103 | 0 | 0 | 0 | 0 | 0 | 0 | 0 | 0 | 0 | 0 | 0 | 0 | 0 | 6088.2795 | 49339.9191 | 62515.855 | 0 | 0 | 0 | 0 | 0 | 0 | 0 | 21943.5668 | 0 | 0 | 0 | 0 | 0 | 0 | 0 | 0 | 0
354 | 822104 | 人文科学研究機関（非営利）★ | 822104 | 0 | 0 | 0 | 0 | 0 | 0 | 0 | 0 | 0 | 0 | 0 | 0 | 0 | 977.1944 | 2308.1798 | 0 | 0 | 0 | 0 | 0 | 0 | 0 | 0 | 3546.2311 | 0 | 0 | 0 | 0 | 0 | 0 | 0 | 0 | 0
355 | 822105 | 自然科学研究機関（産業） | 822105 | 0 | 165628.9366 | 0 | 0 | 0 | 0 | 0 | 0 | 0 | 0 | 0 | 0 | 0 | 4975.5057 | 584350.7485 | 100739.675 | 0 | 0 | 0 | 0 | 0 | 197458.2781 | 0 | 3869.2275 | 0 | 0 | 0 | 0 | 0 | 0 | 0 | 0 | 0
356 | 822106 | 人文科学研究機関（産業） | 822106 | 0 | 0 | 0 | 0 | 0 | 0 | 0 | 0 | 0 | 0 | 0 | 0 | 0 | 0 | 61.8262 | 46.6258 | 0 | 0 | 0 | 0 | 0 | 0 | 0 | 1027.3079 | 0 | 0 | 0 | 0 | 0 | 0 | 0 | 0 | 0
357 | 822201 | 企業内研究開発 | 822201 | 0 | 725394.7133 | 0 | 0 | 0 | 0 | 0 | 0 | 0 | 0 | 0 | 0 | 0 | 234388.527 | 3403493.534 | 177826.0884 | 0 | 0 | 0 | 0 | 0 | 0 | 0 | 301499.1793 | 0 | 0 | 0 | 0 | 0 | 0 | 0 | 0 | 0
358 | 831101 | 医療（国公立） | 831101 | 0 | 0 | 0 | 0 | 0 | 0 | 0 | 0 | 0 | 0 | 0 | 807423.6763 | 0 | 407042.4119 | 195917.064 | 6443.6837 | 0 | 0 | 0 | 0 | 0 | 111732.9311 | 0 | 455945.2832 | 0 | 0 | 0 | 0 | 0 | 0 | 0 | 0 | 0
359 | 831102 | 医療（公益法人等） | 831102 | 0 | 0 | 0 | 0 | 0 | 0 | 0 | 0 | 0 | 0 | 0 | 776696.4721 | 0 | 630397.8509 | 267370.1698 | 9082.7033 | 0 | 0 | 0 | 0 | 0 | 112306.8499 | 0 | 207500.5028 | 0 | 0 | 0 | 0 | 0 | 0 | 0 | 0 | 0
360 | 831103 | 医療（医療法人等） | 831103 | 0 | 0 | 0 | 0 | 0 | 0 | 0 | 0 | 0 | 0 | 0 | 2014880.868 | 0 | 993226.0517 | 571745.9229 | 911.5341 | 0 | 0 | 0 | 0 | 0 | 158794.2738 | 0 | 880335.6142 | 0 | 0 | 0 | 0 | 0 | 0 | 0 | 0 | 0
361 | 831201 | 保健衛生（国公立）★★ | 831201 | 0 | 28745.4025 | 0 | 0 | 0 | 0 | 0 | 0 | 0 | 0 | 0 | 70117.0955 | 0 | 67265.2557 | 47145.0874 | 10586.3849 | 0 | 0 | 0 | 0 | 0 | 0 | 0 | 32299.6383 | 0 | 0 | 0 | 0 | 0 | 0 | 0 | 0 | 0
362 | 831202 | 保健衛生（産業） | 831202 | 0 | 28745.4025 | 0 | 0 | 0 | 0 | 0 | 0 | 0 | 0 | 0 | 0 | 0 | 32636.2477 | 22311.5459 | 1366.1356 | 0 | 0 | 0 | 0 | 0 | 0 | 0 | 14649.2318 | 0 | 0 | 0 | 0 | 0 | 0 | 0 | 0 | 0
363 | 831301 | 社会保険事業（国公立）★★ | 831301 | 0 | 0 | 0 | 0 | 0 | 0 | 0 | 0 | 0 | 0 | 0 | 0 | 0 | 29835.1275 | 0 | 0 | 0 | 0 | 0 | 0 | 0 | 0 | 0 | 98309.7811 | 0 | 0 | 0 | 0 | 0 | 0 | 0 | 0 | 0
364 | 831302 | 社会保険事業（非営利）★ | 831302 | 0 | 0 | 0 | 0 | 0 | 0 | 0 | 0 | 0 | 0 | 0 | 0 | 0 | 21508.51 | 0 | 0 | 0 | 0 | 0 | 0 | 0 | 0 | 0 | 65003.0221 | 0 | 0 | 0 | 0 | 0 | 0 | 0 | 0 | 0
365 | 831303 | 社会福祉（国公立）★★ | 831303 | 0 | 4240.2088 | 0 | 0 | 0 | 0 | 0 | 0 | 0 | 0 | 0 | 0 | 0 | 214483.9461 | 36632.0498 | 1524.6632 | 0 | 0 | 0 | 0 | 0 | 32683.1661 | 0 | 99337.089 | 0 | 0 | 0 | 0 | 0 | 0 | 0 | 0 | 0
366 | 831304 | 社会福祉（非営利）★ | 831304 | 0 | 14837.2381 | 0 | 0 | 0 | 0 | 0 | 0 | 0 | 0 | 0 | 0 | 0 | 226540.2743 | 33543.3137 | 4347.8546 | 0 | 0 | 0 | 0 | 0 | 66212.1073 | 0 | 205324.7633 | 0 | 0 | 0 | 0 | 0 | 0 | 0 | 0 | 0
367 | 831305 | 社会福祉（産業） | 831305 | 0 | 1178.2239 | 0 | 0 | 0 | 0 | 0 | 0 | 0 | 0 | 0 | 0 | 0 | 45774.6524 | 6272.7877 | 410.3069 | 0 | 0 | 0 | 0 | 0 | 17398.8019 | 0 | 15535.2288 | 0 | 0 | 0 | 0 | 0 | 0 | 0 | 0 | 0
368 | 831401 | 介護（居宅） | 831401 | 0 | 11069.7159 | 0 | 0 | 0 | 0 | 0 | 0 | 0 | 0 | 0 | 24402.9278 | 0 | 197508.3904 | 24836.1176 | 3301.1057 | 0 | 0 | 0 | 0 | 0 | 61137.4568 | 0 | 177840.9113 | 0 | 0 | 0 | 0 | 0 | 0 | 0 | 0 | 0
369 | 831402 | 介護（施設） | 831402 | 0 | 7299.8653 | 0 | 0 | 0 | 0 | 0 | 0 | 0 | 0 | 0 | 154373.0404 | 0 | 257685.1493 | 60594.8717 | 2254.3568 | 0 | 0 | 0 | 0 | 0 | 179787.6199 | 0 | 194241.9499 | 0 | 0 | 0 | 0 | 0 | 0 | 0 | 0 | 0
370 | 841101 | 対企業民間非営利団体 | 841101 | 0 | 0 | 0 | 0 | 0 | 0 | 0 | 0 | 0 | 0 | 0 | 213253.3003 | 0 | 193031.7144 | 32074.9404 | 0 | 0 | 0 | 0 | 0 | 0 | 3292.4816 | 0 | 26476.7313 | 0 | 0 | 0 | 0 | 0 | 0 | 0 | 0 | 0
371 | 841102 | 対家計民間非営利団体（除別掲）★ | 841102 | 0 | 0 | 0 | 0 | 0 | 0 | 0 | 0 | 0 | 0 | 0 | 142553.6343 | 0 | 542112.6825 | 77754.2306 | 0 | 0 | 0 | 0 | 0 | 0 | 29994.8096 | 0 | 123234.3353 | 0 | 0 | 0 | 0 | 0 | 0 | 0 | 0 | 0
372 | 851101 | 広告 | 851101 | 0 | 0 | 0 | 0 | 0 | 0 | 0 | 0 | 0 | 0 | 0 | 782887.9766 | 0 | 7382.6784 | 72764.3374 | 0 | 0 | 0 | 0 | 0 | 0 | 27155.4218 | 0 | 3283.7966 | 0 | 0 | 0 | 0 | 0 | 0 | 0 | 0 | 0
373 | 851201 | 物品賃貸業（除貸自動車） | 851201 | 0 | 0 | 20431.375 | 0 | 0 | 0 | 0 | 0 | 0 | 0 | 0 | 155917.5295 | 0 | 44920.2468 | 123405.1837 | 0 | 0 | 0 | 0 | 0 | 0 | 0 | 0 | 2296.8632 | 0 | 0 | 0 | 0 | 0 | 0 | 0 | 0 | 0
374 | 851301 | 貸自動車業 | 851301 | 0 | 0 | 0 | 0 | 0 | 0 | 0 | 0 | 0 | 0 | 0 | 0 | 0 | 13253.5193 | 233226.6263 | 156357.2449 | 0 | 0 | 0 | 0 | 0 | 1510.3127 | 0 | 11686.1886 | 0 | 0 | 0 | 0 | 0 | 0 | 0 | 0 | 0
375 | 851410 | 自動車修理 | 851410 | 0 | 0 | 0 | 0 | 0 | 0 | 0 | 0 | 0 | 0 | 0 | 11816.6964 | 0 | 86954.9561 | 113889.0943 | 59056.2216 | 0 | 0 | 0 | 0 | 0 | 36428.7415 | 197.5017 | 59965.1757 | 0 | 0 | 0 | 0 | 0 | 0 | 0 | 0 | 0
376 | 851510 | 機械修理 | 851510 | 0 | 0 | 0 | 0 | 0 | 0 | 0 | 0 | 0 | 0 | 0 | 0 | 0 | 22043.153 | 148898.2051 | 59349.9641 | 0 | 0 | 0 | 0 | 0 | 1147.8376 | 0 | 4936.91 | 0 | 0 | 0 | 0 | 0 | 0 | 0 | 0 | 0
377 | 851901 | 建物サービス | 851901 | 0 | 0 | 0 | 0 | 0 | 0 | 0 | 0 | 0 | 0 | 0 | 81093.8066 | 0 | 216515.078 | 145994.9478 | 0 | 0 | 0 | 0 | 0 | 0 | 1389.4877 | 0 | 15010.3597 | 0 | 0 | 0 | 0 | 0 | 0 | 0 | 0 | 0
378 | 851902 | 法務・財務・会計サービス | 851902 | 0 | 38872.0736 | 579.591 | 0 | 0 | 0 | 0 | 0 | 0 | 0 | 0 | 0 | 0 | 242548.868 | 996.9482 | 39361.4892 | 0 | 0 | 0 | 0 | 0 | 2567.5315 | 0 | 20149.1424 | 0 | 0 | 0 | 0 | 0 | 0 | 0 | 0 | 0
379 | 851903 | 土木建築サービス | 851903 | 0 | 0 | 0 | 0 | 0 | 0 | 0 | 0 | 0 | 0 | 0 | 0 | 0 | 702034.9006 | 163811.2105 | 0 | 0 | 0 | 0 | 0 | 0 | 3836.1942 | 0 | 34616.6887 | 0 | 0 | 0 | 0 | 0 | 0 | 0 | 0 | 0
380 | 851904 | 労働者派遣サービス | 851904 | 0 | 0 | 0 | 0 | 0 | 0 | 0 | 0 | 0 | 0 | 0 | 17623.4335 | 0 | 18819.9462 | 1808.4176 | 0 | 0 | 0 | 0 | 0 | 0 | 4379.9067 | 0 | 18195.4629 | 0 | 0 | 0 | 0 | 0 | 0 | 0 | 0 | 0
381 | 851909 | その他の対事業所サービス | 851909 | 0 | 24272.3431 | 1542.4089 | 0 | 0 | 0 | 0 | 0 | 0 | 0 | 0 | 5424.6793 | 0 | 474788.5905 | 0 | 0 | 0 | 0 | 0 | 0 | 0 | 59747.9691 | 0 | 23051.6238 | 0 | 0 | 0 | 0 | 0 | 0 | 0 | 0 | 0
382 | 861101 | 映画館 | 861101 | 0 | 0 | 0 | 0 | 0 | 0 | 0 | 0 | 0 | 0 | 0 | 63787.3998 | 0 | 2757.6325 | 2684.2894 | 0 | 0 | 0 | 0 | 0 | 0 | 0 | 0 | 30224.8352 | 0 | 0 | 0 | 0 | 0 | 0 | 0 | 0 | 0
383 | 861102 | 興行場（除別掲）・興行団 | 861102 | 0 | 3767.5222 | 0 | 0 | 0 | 0 | 0 | 0 | 0 | 0 | 0 | 24855.436 | 0 | 12112.6064 | 2560.637 | 0 | 0 | 0 | 0 | 0 | 0 | 0 | 0 | 11524.6904 | 0 | 0 | 0 | 0 | 0 | 0 | 0 | 0 | 0
384 | 861103 | 遊戯場 | 861103 | 0 | 0 | 0 | 0 | 0 | 0 | 0 | 0 | 0 | 0 | 0 | 1239997.1384 | 0 | 1310471.4577 | 117601.245 | 0 | 0 | 0 | 0 | 0 | 0 | 141727.7407 | 0 | 62786.908 | 0 | 0 | 0 | 0 | 0 | 0 | 0 | 0 | 0
385 | 861104 | 競輪・競馬等の競走場・競技団 | 861104 | 0 | 0 | 0 | 0 | 0 | 0 | 0 | 0 | 0 | 0 | 0 | 129189.7391 | 0 | 65254.5886 | 73264.0996 | 2960.7375 | 0 | 0 | 0 | 0 | 0 | 3685.1629 | 0 | 14366.61 | 0 | 0 | 0 | 0 | 0 | 0 | 0 | 0 | 0
386 | 861105 | スポーツ施設提供業・公園・遊園地 | 861105 | 0 | 0 | 0 | 0 | 0 | 0 | 0 | 0 | 0 | 0 | 0 | 226034.625 | 0 | 135589.565 | 167992.2103 | 205.1535 | 0 | 0 | 0 | 0 | 0 | 50504.8556 | 0 | 30446.8952 | 0 | 0 | 0 | 0 | 0 | 0 | 0 | 0 | 0
387 | 861109 | その他の娯楽 | 861109 | 0 | 0 | 0 | 0 | 0 | 0 | 0 | 0 | 0 | 0 | 0 | 27565.066 | 0 | 55387.9945 | 7176.9965 | 1615.5835 | 0 | 0 | 0 | 0 | 0 | 31897.8035 | 0 | 14770.3554 | 0 | 0 | 0 | 0 | 0 | 0 | 0 | 0 | 0
388 | 861201 | 一般飲食店（除喫茶店） | 861201 | 0 | 13659.0142 | 119500.2649 | 0 | 0 | 0 | 0 | 0 | 0 | 0 | 0 | 446584.9588 | 0 | 376698.2224 | 205247.6747 | 0 | 0 | 0 | 0 | 0 | 0 | 949835.6363 | 0 | 2507512.886 | 0 | 0 | 0 | 0 | 0 | 0 | 0 | 0 | 0
389 | 861202 | 喫茶店 | 861202 | 0 | 1178.2239 | 9058.089 | 0 | 0 | 0 | 0 | 0 | 0 | 0 | 0 | 76381.7601 | 0 | 43313.7596 | 18442.2535 | 0 | 0 | 0 | 0 | 0 | 0 | 45671.855 | 0 | 371436.8684 | 0 | 0 | 0 | 0 | 0 | 0 | 0 | 0 | 0
390 | 861203 | 遊興飲食店 | 861203 | 0 | 7299.8653 | 50497.2628 | 0 | 0 | 0 | 0 | 0 | 0 | 0 | 0 | 189042.7562 | 0 | 173001.7865 | 114855.1293 | 0 | 0 | 0 | 0 | 0 | 0 | 331000.1241 | 0 | 1084651.0137 | 0 | 0 | 0 | 0 | 0 | 0 | 0 | 0 | 0
391 | 861301 | 宿泊業 | 861301 | 0 | 47822.8494 | 0 | 0 | 0 | 0 | 0 | 0 | 0 | 0 | 0 | 357551.9363 | 0 | 469306.5808 | 101093.6378 | 0 | 0 | 0 | 0 | 0 | 0 | 131155.552 | 0 | 1611119.4169 | 0 | 0 | 0 | 0 | 0 | 0 | 0 | 0 | 0
392 | 861401 | 洗濯業 | 861401 | 0 | 0 | 0 | 0 | 0 | 0 | 0 | 0 | 0 | 0 | 0 | 0 | 0 | 1425358.3144 | 172484.9174 | 27432.2817 | 0 | 0 | 0 | 0 | 0 | 0 | 0 | 152694.2971 | 0 | 0 | 0 | 0 | 0 | 0 | 0 | 0 | 0
393 | 861402 | 理容業 | 861402 | 0 | 0 | 0 | 0 | 0 | 0 | 0 | 0 | 0 | 0 | 0 | 0 | 0 | 299400.0961 | 0 | 0 | 0 | 0 | 0 | 0 | 0 | 77720.6898 | 0 | 76911.2707 | 0 | 0 | 0 | 0 | 0 | 0 | 0 | 0 | 0
394 | 861403 | 美容業 | 861403 | 0 | 0 | 0 | 0 | 0 | 0 | 0 | 0 | 0 | 0 | 0 | 0 | 0 | 444045.3373 | 0 | 0 | 0 | 0 | 0 | 0 | 0 | 111340.2498 | 0 | 120897.0976 | 0 | 0 | 0 | 0 | 0 | 0 | 0 | 0 | 0
395 | 861404 | 浴場業 | 861404 | 0 | 73976.625 | 0 | 0 | 0 | 0 | 0 | 0 | 0 | 0 | 0 | 499330.6164 | 0 | 578110.2743 | 0 | 0 | 0 | 0 | 0 | 0 | 0 | 0 | 0 | 302243.8655 | 0 | 0 | 0 | 0 | 0 | 0 | 0 | 0 | 0
396 | 861409 | その他の洗濯・理容・美容・浴場業 | 861409 | 0 | 0 | 0 | 0 | 0 | 0 | 0 | 0 | 0 | 0 | 0 | 0 | 0 | 223309.3932 | 0 | 0 | 0 | 0 | 0 | 0 | 0 | 32773.7849 | 0 | 40298.2848 | 0 | 0 | 0 | 0 | 0 | 0 | 0 | 0 | 0
397 | 861901 | 写真業 | 861901 | 0 | 0 | 0 | 0 | 0 | 0 | 0 | 0 | 0 | 0 | 0 | 0 | 0 | 19477.3781 | 10358.472 | 0 | 0 | 0 | 0 | 0 | 0 | 0 | 0 | 3788.4784 | 0 | 0 | 0 | 0 | 0 | 0 | 0 | 0 | 0
398 | 861902 | 冠婚葬祭業 | 861902 | 0 | 30629.1635 | 32187.8877 | 0 | 0 | 0 | 0 | 0 | 0 | 0 | 0 | 229971.7174 | 59356.1828 | 472394.2083 | 166181.2165 | 8241.1078 | 0 | 0 | 0 | 0 | 0 | 11297.1387 | 0 | 379235.8852 | 0 | 0 | 0 | 0 | 0 | 0 | 0 | 0 | 0
399 | 861903 | 各種修理業（除別掲） | 861903 | 0 | 0 | 5203.6505 | 0 | 0 | 0 | 0 | 0 | 0 | 0 | 0 | 0 | 0 | 56505.8845 | 25554.8477 | 0 | 0 | 0 | 0 | 0 | 0 | 724.9501 | 0 | 10075.6927 | 0 | 0 | 0 | 0 | 0 | 0 | 0 | 0 | 0
400 | 861904 | 個人教授業 | 861904 | 0 | 0 | 24285.8136 | 0 | 0 | 0 | 0 | 0 | 0 | 0 | 0 | 14203.8805 | 0 | 234063.6482 | 30547.3169 | 0 | 0 | 0 | 0 | 0 | 0 | 4893.413 | 0 | 143322.9159 | 0 | 0 | 0 | 0 | 0 | 0 | 0 | 0 | 0
401 | 861909 | その他の対個人サービス | 861909 | 0 | 0 | 4434.0296 | 0 | 0 | 0 | 0 | 0 | 0 | 0 | 0 | 39384.472 | 0 | 225900.7492 | 72764.3374 | 0 | 0 | 0 | 0 | 0 | 0 | 22292.215 | 0 | 29659.5915 | 0 | 0 | 0 | 0 | 0 | 0 | 0 | 0 | 0
402 | 890000 | 事務用品 | 890000 | 0 | 0 | 0 | 0 | 0 | 0 | 0 | 0 | 0 | 0 | 0 | 0 | 0 | 0 | 0 | 0 | 0 | 0 | 0 | 0 | 0 | 0 | 0 | 0 | 0 | 0 | 0 | 0 | 0 | 0 | 0 | 0 | 0
403 | 900000 | 分類不明 | 900000 | 0 | 154074.8915 | 3661.2416 | 0 | 0 | 0 | 0 | 0 | 0 | 0 | 0 | 33737.6031 | 390437.042 | 43958.401 | 482234.4016 | 810698.8747 | 0 | 0 | 0 | 0 | 0 | 69987.889 | 0 | 40338.6594 | 0 | 0 | 0 | 0 | 0 | 0 | 0 | 0 | 96991.7143
404 | 909900 | 内生部門計 | 909900 | 35421110.3437 | 279154804.2375 | 19557500.1922 | 102699910.8075 | 13296903.9833 | 47614204.625 | -47614204.625 | 7905353.3539 | -7905353.3539 | 0 | 17847385.668 | 79176591.6757 | 125225554.5482 | 28862191.395 | 90109151.5516 | 52461023.4764 | 26113349.4409 | 462568.2551 | 37287751.4285 | 7533259.4615 | 9252290.8748 | 21034004.2175 | 105471673.8223 | 43338773.1687 | 16498476.2435 | 1610792.6016 | 899766 | 11224350.2217 | 9170198.6302 | 638054.1151 | 0 | 0 | 46825810.003 | 1181173246.3635
405 | 911000 | 家計外消費支出（列） | 911000 | 0 | 0 | 0 | 0 | 0 | 0 | 0 | 0 | 0 | 0 | 0 | 0 | 0 | 1773692.3172 | 0 | 0 | 0 | 0 | 0 | 0 | 0 | 0 | 0 | 19960.7279 | 0 | 0 | 0 | 0 | 0 | 0 | 0 | 0 | 0 | 1793653.045
406 | 912100 | 家計消費支出 | 912100 | 0 | 5416.1042 | 0 | 0 | 0 | 0 | 0 | 0 | 0 | 0 | 0 | 0 | 0 | 43158175.9447 | 6869771.6191 | 90513798.3863 | 0 | 0 | 0 | 0 | 0 | 15161485.1513 | 0 | 23628757.7855 | 0 | 0 | 0 | 0 | 0 | 0 | 0 | 0 | 0 | 179337404.9911
407 | 970000 | 国内生産額 | 970000 | 35421110.3437 | 279160220.3416 | 19557500.1922 | 102699910.8075 | 13296903.9833 | 47614204.625 | -47614204.625 | 7905353.3539 | -7905353.3539 | 0 | 17847385.668 | 79176591.6757 | 125225554.5482 | 73794059.6568 | 96978923.1707 | 142974821.8627 | 26113349.4409 | 462568.2551 | 37287751.4285 | 7533259.4615 | 9252290.8748 | 36195489.3688 | 105471673.8223 | 66987491.6821 | 16498476.2435 | 1610792.6016 | 899766 | 11224350.2217 | 9170198.6302 | 638054.1151 | 0 | 0 | 46825810.003 | 1362304304.3997

## contribution
2005IOT |  | 列ID |  | 1 | 2 | 3 | 4 | 5 | 6 | 7 | 8 | 9 | 10 | 11 | 12 | 13 | 14 | 15 | 16 | 17 | 18 | 19 | 20 | 21 | 22 | 23 | 24 | 25 | 26 | 27 | 28 | 29 | 30 | 31 | 32 | 33
負荷寄与率フラグ |  | 原燃料種名 |  | 原料炭 | 一般炭・亜炭・無煙炭 | コークス | 高炉用コークス | コークス炉ガス（COG） | 高炉ガス（BFG）消費 | 高炉ガス（BFG）発生 | 転炉ガス（LDG）消費 | 転炉ガス（LDG）発生 | 鉄含有炭素（転炉ガス起源分） | 原油 | A重油 | B重油・C重油 | 灯油 | 軽油 | 揮発油 | ジェット燃料油 | ナフサ | 石油系炭化水素ガス | 炭化水素油 | 石油コークス | LPG | LNG・天然ガス | 都市ガス | 回収黒液 | 廃材 | 廃タイヤ | 一般廃棄物 | 産業廃棄物 | 容器包装廃プラスチック | 原子力発電 | 水力・その他発電 | 石灰石
行ID | 行コード | 部門名 | 行コード | t-CO2 | t-CO2 | t-CO2 | t-CO2 | t-CO2 | t-CO2 | t-CO2 | t-CO2 | t-CO2 | t-CO2 | t-CO2 | t-CO2 | t-CO2 | t-CO2 | t-CO2 | t-CO2 | t-CO2 | t-CO2 | t-CO2 | t-CO2 | t-CO2 | t-CO2 | t-CO2 | t-CO2 | t-CO2 | t-CO2 | t-CO2 | t-CO2 | t-CO2 | t-CO2 | t-CO2 | t-CO2 | t-CO2
|  |  |  | 1 | 2 | 3 | 4 | 5 | 6 | 7 | 8 | 9 | 10 | 11 | 12 | 13 | 14 | 15 | 16 | 17 | 18 | 19 | 20 | 21 | 22 | 23 | 24 | 25 | 26 | 27 | 28 | 29 | 30 | 31 | 32 | 33
1 | 11101 | 米 | 011101 | bar: 1 to 33
2 | 11102 | 麦類 | 011102 | bar: 1 to 33
3 | 11201 | いも類 | 011201 | bar: 1 to 33
4 | 11202 | 豆類 | 011202 | bar: 1 to 33
5 | 11301 | 野菜 | 011301 | bar: 1 to 33
6 | 11401 | 果実 | 011401 | bar: 1 to 33
7 | 11501 | 砂糖原料作物 | 011501 | bar: 1 to 33
8 | 11502 | 飲料用作物 | 011502 | bar: 1 to 33
9 | 11509 | その他の食用耕種作物 | 011509 | bar: 1 to 33
10 | 11601 | 飼料作物 | 011601 | bar: 1 to 33
11 | 11602 | 種苗 | 011602 | bar: 1 to 33
12 | 11603 | 花き・花木類 | 011603 | bar: 1 to 33
13 | 11609 | その他の非食用耕種作物 | 011609 | bar: 1 to 33
14 | 12101 | 酪農 | 012101 | bar: 1 to 33
15 | 12102 | 鶏卵 | 012102 | bar: 1 to 33
16 | 12103 | 肉鶏 | 012103 | bar: 1 to 33
17 | 12104 | 豚 | 012104 | bar: 1 to 33
18 | 12105 | 肉用牛 | 012105 | bar: 1 to 33
19 | 12109 | その他の畜産 | 012109 | bar: 1 to 33
20 | 13101 | 獣医業 | 013101 | bar: 1 to 33
21 | 13102 | 農業サービス（除獣医業） | 013102 | bar: 1 to 33
22 | 21101 | 育林 | 021101 | bar: 1 to 33
23 | 21201 | 素材 | 021201 | bar: 1 to 33
24 | 21301 | 特用林産物（含狩猟業） | 021301 | bar: 1 to 33
25 | 31101 | 海面漁業 | 031101 | bar: 1 to 33
26 | 31104 | 海面養殖業 | 031104 | bar: 1 to 33
27 | 31201 | 内水面漁業・養殖業 | 031201 | bar: 1 to 33
28 | 61101 | 金属鉱物 | 061101 | bar: 1 to 33
29 | 62101 | 窯業原料鉱物 | 062101 | bar: 1 to 33
30 | 62201 | 砂利・採石 | 062201 | bar: 1 to 33
31 | 62202 | 砕石 | 062202 | bar: 1 to 33
32 | 62909 | その他の非金属鉱物 | 062909 | bar: 1 to 33
33 | 71101 | 石炭・原油・天然ガス | 071101 | bar: 1 to 33
34 | 111101 | と畜（含肉鶏処理） | 111101 | bar: 1 to 33
35 | 111201 | 肉加工品 | 111201 | bar: 1 to 33
36 | 111202 | 畜産びん・かん詰 | 111202 | bar: 1 to 33
37 | 111203 | 酪農品 | 111203 | bar: 1 to 33
38 | 111301 | 冷凍魚介類 | 111301 | bar: 1 to 33
39 | 111302 | 塩・干・くん製品 | 111302 | bar: 1 to 33
40 | 111303 | 水産びん・かん詰 | 111303 | bar: 1 to 33
41 | 111304 | ねり製品 | 111304 | bar: 1 to 33
42 | 111309 | その他の水産食品 | 111309 | bar: 1 to 33
43 | 111401 | 精穀 | 111401 | bar: 1 to 33
44 | 111402 | 製粉 | 111402 | bar: 1 to 33
45 | 111501 | めん類 | 111501 | bar: 1 to 33
46 | 111502 | パン類 | 111502 | bar: 1 to 33
47 | 111503 | 菓子類 | 111503 | bar: 1 to 33
48 | 111601 | 農産びん・かん詰 | 111601 | bar: 1 to 33
49 | 111602 | 農産保存食料品（除びん・かん詰） | 111602 | bar: 1 to 33
50 | 111701 | 砂糖 | 111701 | bar: 1 to 33
51 | 111702 | でん粉 | 111702 | bar: 1 to 33
52 | 111703 | ぶどう糖・水あめ・異性化糖 | 111703 | bar: 1 to 33
53 | 111704 | 植物油脂 | 111704 | bar: 1 to 33
54 | 111705 | 動物油脂 | 111705 | bar: 1 to 33
55 | 111706 | 調味料 | 111706 | bar: 1 to 33
56 | 111901 | 冷凍調理食品 | 111901 | bar: 1 to 33
57 | 111902 | レトルト食品 | 111902 | bar: 1 to 33
58 | 111903 | そう菜・すし・弁当 | 111903 | bar: 1 to 33
59 | 111904 | 学校給食（国公立）★★ | 111904 | bar: 1 to 33
60 | 111905 | 学校給食（私立）★ | 111905 | bar: 1 to 33
61 | 111909 | その他の食料品 | 111909 | bar: 1 to 33
62 | 112101 | 清酒 | 112101 | bar: 1 to 33
63 | 112102 | ビール | 112102 | bar: 1 to 33
64 | 112103 | ウィスキー類 | 112103 | bar: 1 to 33
65 | 112109 | その他の酒類 | 112109 | bar: 1 to 33
66 | 112901 | 茶・コーヒー | 112901 | bar: 1 to 33
67 | 112902 | 清涼飲料 | 112902 | bar: 1 to 33
68 | 112903 | 製氷 | 112903 | bar: 1 to 33
69 | 113101 | 飼料 | 113101 | bar: 1 to 33
70 | 113102 | 有機質肥料（除別掲） | 113102 | bar: 1 to 33
71 | 114101 | たばこ | 114101 | bar: 1 to 33
72 | 151101 | 紡績糸 | 151101 | bar: 1 to 33
73 | 151201 | 綿・スフ織物（含合繊短繊維織物） | 151201 | bar: 1 to 33
74 | 151202 | 絹・人絹織物（含合繊長繊維織物） | 151202 | bar: 1 to 33
75 | 151203 | 毛織物・麻織物・その他の織物 | 151203 | bar: 1 to 33
76 | 151301 | ニット生地 | 151301 | bar: 1 to 33
77 | 151401 | 染色整理 | 151401 | bar: 1 to 33
78 | 151901 | 綱・網 | 151901 | bar: 1 to 33
79 | 151902 | じゅうたん・床敷物 | 151902 | bar: 1 to 33
80 | 151903 | 繊維製衛生材料 | 151903 | bar: 1 to 33
81 | 151909 | その他の繊維工業製品 | 151909 | bar: 1 to 33
82 | 152101 | 織物製衣服 | 152101 | bar: 1 to 33
83 | 152102 | ニット製衣服 | 152102 | bar: 1 to 33
84 | 152209 | その他の衣服・身の回り品 | 152209 | bar: 1 to 33
85 | 152901 | 寝具 | 152901 | bar: 1 to 33
86 | 152909 | その他の繊維既製品 | 152909 | bar: 1 to 33
87 | 161101 | 製材 | 161101 | bar: 1 to 33
88 | 161102 | 合板 | 161102 | bar: 1 to 33
89 | 161103 | 木材チップ | 161103 | bar: 1 to 33
90 | 161909 | その他の木製品 | 161909 | bar: 1 to 33
91 | 171101 | 木製家具・装備品 | 171101 | bar: 1 to 33
92 | 171102 | 木製建具 | 171102 | bar: 1 to 33
93 | 171103 | 金属製家具・装備品 | 171103 | bar: 1 to 33
94 | 181101 | パルプ | 181101 | bar: 1 to 33
95 | 181201 | 洋紙・和紙 | 181201 | bar: 1 to 33
96 | 181202 | 板紙 | 181202 | bar: 1 to 33
97 | 181301 | 段ボール | 181301 | bar: 1 to 33
98 | 181302 | 塗工紙・建設用加工紙 | 181302 | bar: 1 to 33
99 | 182101 | 段ボール箱 | 182101 | bar: 1 to 33
100 | 182109 | その他の紙製容器 | 182109 | bar: 1 to 33
101 | 182901 | 紙製衛生材料・用品 | 182901 | bar: 1 to 33
102 | 182909 | その他のパルプ・紙・紙加工品 | 182909 | bar: 1 to 33
103 | 191101 | 印刷・製版・製本 | 191101 | bar: 1 to 33
104 | 201101 | 化学肥料 | 201101 | 1 | 1 | 1 | 1 | 1 | 1 | 1 | 1 | 1 | 1 | 1 | 1 | 1 | 1 | 1 | 1 | 1 | 0 | 1 | 1 | 1 | 0 | 0 | 1 | 1 | 1 | 1 | 1 | 1 | 1 | 1 | 1 | 1
105 | 202101 | ソーダ工業製品 | 202101 | 1 | 1 | 1 | 1 | 1 | 1 | 1 | 1 | 1 | 1 | 1 | 1 | 1 | 1 | 1 | 1 | 1 | 1 | 1 | 1 | 1 | 0 | 1 | 1 | 1 | 1 | 1 | 1 | 1 | 1 | 1 | 1 | 1
106 | 202901 | 無機顔料 | 202901 | 1 | 1 | 1 | 1 | 1 | 1 | 1 | 1 | 1 | 1 | 1 | 1 | 1 | 1 | 1 | 1 | 1 | 1 | 1 | 1 | 1 | 0 | 0 | 1 | 1 | 1 | 1 | 1 | 1 | 1 | 1 | 1 | 1
107 | 202902 | 圧縮ガス・液化ガス | 202902 | 1 | 1 | 1 | 1 | 1 | 1 | 1 | 1 | 1 | 1 | 1 | 1 | 1 | 1 | 1 | 1 | 1 | 1 | 1 | 1 | 1 | 0 | 1 | 1 | 1 | 1 | 1 | 1 | 1 | 1 | 1 | 1 | 1
108 | 202903 | 塩 | 202903 | bar: 1 to 33
109 | 202909 | その他の無機化学工業製品 | 202909 | 1 | 1 | 1 | 1 | 1 | 1 | 1 | 1 | 1 | 1 | 1 | 1 | 1 | 1 | 1 | 1 | 1 | 0 | 1 | 1 | 1 | 0 | 0 | 1 | 1 | 1 | 1 | 1 | 1 | 1 | 1 | 1 | 1
110 | 203101 | 石油化学基礎製品 | 203101 | 1 | 1 | 1 | 1 | 1 | 1 | 1 | 1 | 1 | 1 | 1 | 1 | 1 | 1 | 1 | 1 | 1 | 0 | 1 | 1 | 1 | 0 | 1 | 1 | 1 | 1 | 1 | 1 | 1 | 1 | 1 | 1 | 1
111 | 203102 | 石油化学系芳香族製品 | 203102 | 1 | 1 | 1 | 1 | 1 | 1 | 1 | 1 | 1 | 1 | 1 | 1 | 1 | 1 | 1 | 1 | 1 | 0 | 1 | 1 | 1 | 0 | 1 | 1 | 1 | 1 | 1 | 1 | 1 | 1 | 1 | 1 | 1
112 | 203201 | 脂肪族中間物 | 203201 | 1 | 1 | 1 | 1 | 1 | 1 | 1 | 1 | 1 | 1 | 1 | 1 | 1 | 1 | 1 | 1 | 1 | 0 | 1 | 1 | 1 | 0 | 0 | 1 | 1 | 1 | 1 | 1 | 1 | 1 | 1 | 1 | 1
113 | 203202 | 環式中間物 | 203202 | 1 | 1 | 1 | 1 | 1 | 1 | 1 | 1 | 1 | 1 | 1 | 1 | 1 | 1 | 1 | 1 | 1 | 0 | 1 | 1 | 1 | 0 | 1 | 1 | 1 | 1 | 1 | 1 | 1 | 1 | 1 | 1 | 1
114 | 203301 | 合成ゴム | 203301 | 1 | 1 | 1 | 1 | 1 | 1 | 1 | 1 | 1 | 1 | 1 | 1 | 1 | 1 | 1 | 1 | 1 | 1 | 1 | 1 | 1 | 0 | 1 | 1 | 1 | 1 | 1 | 1 | 1 | 1 | 1 | 1 | 1
115 | 203901 | メタン誘導品 | 203901 | 1 | 1 | 1 | 1 | 1 | 1 | 1 | 1 | 1 | 1 | 1 | 1 | 1 | 1 | 1 | 1 | 1 | 1 | 1 | 1 | 1 | 0 | 0 | 1 | 1 | 1 | 1 | 1 | 1 | 1 | 1 | 1 | 1
116 | 203902 | 油脂加工製品 | 203902 | bar: 1 to 33
117 | 203903 | 可塑剤 | 203903 | 1 | 1 | 1 | 1 | 1 | 1 | 1 | 1 | 1 | 1 | 1 | 1 | 1 | 1 | 1 | 1 | 1 | 1 | 1 | 1 | 1 | 0 | 1 | 1 | 1 | 1 | 1 | 1 | 1 | 1 | 1 | 1 | 1
118 | 203904 | 合成染料 | 203904 | 1 | 1 | 1 | 1 | 1 | 1 | 1 | 1 | 1 | 1 | 1 | 1 | 1 | 1 | 1 | 1 | 1 | 1 | 1 | 1 | 1 | 0 | 1 | 1 | 1 | 1 | 1 | 1 | 1 | 1 | 1 | 1 | 1
119 | 203909 | その他の有機化学工業製品 | 203909 | 1 | 1 | 1 | 1 | 1 | 1 | 1 | 1 | 1 | 1 | 1 | 1 | 1 | 1 | 1 | 1 | 1 | 0 | 1 | 1 | 1 | 0 | 0 | 1 | 1 | 1 | 1 | 1 | 1 | 1 | 1 | 1 | 1
120 | 204101 | 熱硬化性樹脂 | 204101 | 1 | 1 | 1 | 1 | 1 | 1 | 1 | 1 | 1 | 1 | 1 | 1 | 1 | 1 | 1 | 1 | 1 | 1 | 1 | 1 | 1 | 0 | 0 | 1 | 1 | 1 | 1 | 1 | 1 | 1 | 1 | 1 | 1
121 | 204102 | 熱可塑性樹脂 | 204102 | 1 | 1 | 1 | 1 | 1 | 1 | 1 | 1 | 1 | 1 | 1 | 1 | 1 | 1 | 1 | 1 | 1 | 1 | 1 | 1 | 1 | 0 | 0 | 1 | 1 | 1 | 1 | 1 | 1 | 1 | 1 | 1 | 1
122 | 204103 | 高機能性樹脂 | 204103 | 1 | 1 | 1 | 1 | 1 | 1 | 1 | 1 | 1 | 1 | 1 | 1 | 1 | 1 | 1 | 1 | 1 | 1 | 1 | 1 | 1 | 0 | 0 | 1 | 1 | 1 | 1 | 1 | 1 | 1 | 1 | 1 | 1
123 | 204109 | その他の合成樹脂 | 204109 | 1 | 1 | 1 | 1 | 1 | 1 | 1 | 1 | 1 | 1 | 1 | 1 | 1 | 1 | 1 | 1 | 1 | 1 | 1 | 1 | 1 | 0 | 0 | 1 | 1 | 1 | 1 | 1 | 1 | 1 | 1 | 1 | 1
124 | 205101 | レーヨン・アセテート | 205101 | bar: 1 to 33
125 | 205102 | 合成繊維 | 205102 | 1 | 1 | 1 | 1 | 1 | 1 | 1 | 1 | 1 | 1 | 1 | 1 | 1 | 1 | 1 | 1 | 1 | 1 | 1 | 1 | 1 | 0 | 1 | 1 | 1 | 1 | 1 | 1 | 1 | 1 | 1 | 1 | 1
126 | 206101 | 医薬品 | 206101 | 1 | 1 | 1 | 1 | 1 | 1 | 1 | 1 | 1 | 1 | 1 | 1 | 1 | 1 | 1 | 1 | 1 | 1 | 1 | 1 | 1 | 0 | 1 | 1 | 1 | 1 | 1 | 1 | 1 | 1 | 1 | 1 | 1
127 | 207101 | 石けん・合成洗剤・界面活性剤 | 207101 | 1 | 1 | 1 | 1 | 1 | 1 | 1 | 1 | 1 | 1 | 1 | 1 | 1 | 1 | 1 | 1 | 1 | 1 | 1 | 1 | 1 | 0 | 0 | 1 | 1 | 1 | 1 | 1 | 1 | 1 | 1 | 1 | 1
128 | 207102 | 化粧品・歯磨 | 207102 | 1 | 1 | 1 | 1 | 1 | 1 | 1 | 1 | 1 | 1 | 1 | 1 | 1 | 1 | 1 | 1 | 1 | 1 | 1 | 1 | 1 | 0 | 1 | 1 | 1 | 1 | 1 | 1 | 1 | 1 | 1 | 1 | 1
129 | 207201 | 塗料 | 207201 | 1 | 1 | 1 | 1 | 1 | 1 | 1 | 1 | 1 | 1 | 1 | 1 | 1 | 1 | 1 | 1 | 1 | 1 | 1 | 1 | 1 | 0 | 1 | 1 | 1 | 1 | 1 | 1 | 1 | 1 | 1 | 1 | 1
130 | 207202 | 印刷インキ | 207202 | 1 | 1 | 1 | 1 | 1 | 1 | 1 | 1 | 1 | 1 | 1 | 1 | 1 | 1 | 1 | 1 | 1 | 1 | 1 | 1 | 1 | 0 | 1 | 1 | 1 | 1 | 1 | 1 | 1 | 1 | 1 | 1 | 1
131 | 207301 | 写真感光材料 | 207301 | 1 | 1 | 1 | 1 | 1 | 1 | 1 | 1 | 1 | 1 | 1 | 1 | 1 | 1 | 1 | 1 | 1 | 1 | 1 | 1 | 1 | 0 | 1 | 1 | 1 | 1 | 1 | 1 | 1 | 1 | 1 | 1 | 1
132 | 207401 | 農薬 | 207401 | 1 | 1 | 1 | 1 | 1 | 1 | 1 | 1 | 1 | 1 | 1 | 1 | 1 | 1 | 1 | 1 | 1 | 1 | 1 | 1 | 1 | 0 | 1 | 1 | 1 | 1 | 1 | 1 | 1 | 1 | 1 | 1 | 1
133 | 207901 | ゼラチン・接着剤 | 207901 | 1 | 1 | 1 | 1 | 1 | 1 | 1 | 1 | 1 | 1 | 1 | 1 | 1 | 1 | 1 | 1 | 1 | 1 | 1 | 1 | 1 | 0 | 1 | 1 | 1 | 1 | 1 | 1 | 1 | 1 | 1 | 1 | 1
134 | 207909 | その他の化学最終製品 | 207909 | 1 | 1 | 1 | 1 | 1 | 1 | 1 | 1 | 1 | 1 | 1 | 1 | 1 | 1 | 1 | 1 | 1 | 0 | 1 | 1 | 1 | 0 | 0 | 1 | 1 | 1 | 1 | 1 | 1 | 1 | 1 | 1 | 1
135 | 211101 | 石油製品 | 211101 | 1 | 1 | 1 | 1 | 1 | 1 | 1 | 1 | 1 | 1 | 0 | 1 | 1 | 1 | 1 | 1 | 1 | 1 | 1 | 1 | 1 | 0 | 1 | 1 | 1 | 1 | 1 | 1 | 1 | 1 | 1 | 1 | 1
136 | 212101 | 石炭製品 | 212101 | 0 | 1 | 1 | 1 | 1 | 1 | 1 | 1 | 1 | 1 | 1 | 1 | 1 | 1 | 1 | 1 | 1 | 1 | 1 | 1 | 1 | 1 | 1 | 1 | 1 | 1 | 1 | 1 | 1 | 1 | 1 | 1 | 1
137 | 212102 | 舗装材料 | 212102 | bar: 1 to 33
138 | 221101 | プラスチック製品 | 221101 | bar: 1 to 33
139 | 231101 | タイヤ・チューブ | 231101 | bar: 1 to 33
140 | 231901 | ゴム製履物 | 231901 | bar: 1 to 33
141 | 231902 | プラスチック製履物 | 231902 | bar: 1 to 33
142 | 231909 | その他のゴム製品 | 231909 | bar: 1 to 33
143 | 241101 | 革製履物 | 241101 | bar: 1 to 33
144 | 241201 | 製革・毛皮 | 241201 | bar: 1 to 33
145 | 241202 | かばん・袋物・その他の革製品 | 241202 | bar: 1 to 33
146 | 251101 | 板ガラス・安全ガラス | 251101 | bar: 1 to 33
147 | 251201 | ガラス繊維・同製品 | 251201 | bar: 1 to 33
148 | 251909 | その他のガラス製品 | 251909 | bar: 1 to 33
149 | 252101 | セメント | 252101 | bar: 1 to 33
150 | 252201 | 生コンクリート | 252201 | bar: 1 to 33
151 | 252301 | セメント製品 | 252301 | bar: 1 to 33
152 | 253101 | 陶磁器 | 253101 | bar: 1 to 33
153 | 259901 | 耐火物 | 259901 | bar: 1 to 33
154 | 259902 | その他の建設用土石製品 | 259902 | bar: 1 to 33
155 | 259903 | 炭素・黒鉛製品 | 259903 | bar: 1 to 33
156 | 259904 | 研磨材 | 259904 | bar: 1 to 33
157 | 259909 | その他の窯業・土石製品 | 259909 | bar: 1 to 33
158 | 261101 | 銑鉄 | 261101 | bar: 1 to 33
159 | 261102 | フェロアロイ | 261102 | bar: 1 to 33
160 | 261103 | 粗鋼（転炉） | 261103 | bar: 1 to 33
161 | 261104 | 粗鋼（電気炉） | 261104 | bar: 1 to 33
162 | 2612011 | 鉄屑 | 2612011 | bar: 1 to 33
163 | 262101 | 熱間圧延鋼材 | 262101 | bar: 1 to 33
164 | 262201 | 鋼管 | 262201 | bar: 1 to 33
165 | 262301 | 冷間仕上鋼材 | 262301 | bar: 1 to 33
166 | 262302 | めっき鋼材 | 262302 | bar: 1 to 33
167 | 263101 | 鋳鍛鋼 | 263101 | bar: 1 to 33
168 | 263102 | 鋳鉄管 | 263102 | bar: 1 to 33
169 | 263103 | 鋳鉄品及び鍛工品（鉄） | 263103 | bar: 1 to 33
170 | 264901 | 鉄鋼シャースリット業 | 264901 | bar: 1 to 33
171 | 264909 | その他の鉄鋼製品 | 264909 | bar: 1 to 33
172 | 271101 | 銅 | 271101 | bar: 1 to 33
173 | 271102 | 鉛・亜鉛（含再生） | 271102 | bar: 1 to 33
174 | 271103 | アルミニウム（含再生） | 271103 | bar: 1 to 33
175 | 271109 | その他の非鉄金属地金 | 271109 | bar: 1 to 33
176 | 2712011 | 非鉄金属屑 | 2712011 | bar: 1 to 33
177 | 272101 | 電線・ケーブル | 272101 | bar: 1 to 33
178 | 272102 | 光ファイバケーブル | 272102 | bar: 1 to 33
179 | 272201 | 伸銅品 | 272201 | bar: 1 to 33
180 | 272202 | アルミ圧延製品 | 272202 | bar: 1 to 33
181 | 272203 | 非鉄金属素形材 | 272203 | bar: 1 to 33
182 | 272204 | 核燃料 | 272204 | bar: 1 to 33
183 | 272209 | その他の非鉄金属製品 | 272209 | bar: 1 to 33
184 | 281101 | 建設用金属製品 | 281101 | bar: 1 to 33
185 | 281201 | 建築用金属製品 | 281201 | bar: 1 to 33
186 | 289101 | ガス・石油機器及び暖厨房機器 | 289101 | bar: 1 to 33
187 | 289901 | ボルト・ナット・リベット及びスプリング | 289901 | bar: 1 to 33
188 | 289902 | 金属製容器及び製缶板金製品 | 289902 | bar: 1 to 33
189 | 289903 | 配管工事付属品・粉末や金製品・道具類 | 289903 | bar: 1 to 33
190 | 289909 | その他の金属製品 | 289909 | bar: 1 to 33
191 | 301101 | ボイラ | 301101 | bar: 1 to 33
192 | 301102 | タービン | 301102 | bar: 1 to 33
193 | 301103 | 原動機 | 301103 | bar: 1 to 33
194 | 301201 | 運搬機械 | 301201 | bar: 1 to 33
195 | 301301 | 冷凍機・温湿調整装置 | 301301 | bar: 1 to 33
196 | 301901 | ポンプ及び圧縮機 | 301901 | bar: 1 to 33
197 | 301902 | 機械工具 | 301902 | bar: 1 to 33
198 | 301909 | その他の一般産業機械及び装置 | 301909 | bar: 1 to 33
199 | 302101 | 建設・鉱山機械 | 302101 | bar: 1 to 33
200 | 302201 | 化学機械 | 302201 | bar: 1 to 33
201 | 302301 | 産業用ロボット | 302301 | bar: 1 to 33
202 | 302401 | 金属工作機械 | 302401 | bar: 1 to 33
203 | 302402 | 金属加工機械 | 302402 | bar: 1 to 33
204 | 302901 | 農業用機械 | 302901 | bar: 1 to 33
205 | 302902 | 繊維機械 | 302902 | bar: 1 to 33
206 | 302903 | 食品機械・同装置 | 302903 | bar: 1 to 33
207 | 302904 | 半導体製造装置 | 302904 | bar: 1 to 33
208 | 302905 | 真空装置・真空機器 | 302905 | bar: 1 to 33
209 | 302909 | その他の特殊産業用機械 | 302909 | bar: 1 to 33
210 | 303101 | 金型 | 303101 | bar: 1 to 33
211 | 303102 | ベアリング | 303102 | bar: 1 to 33
212 | 303109 | その他の一般機械器具及び部品 | 303109 | bar: 1 to 33
213 | 311101 | 複写機 | 311101 | bar: 1 to 33
214 | 311109 | その他の事務用機械 | 311109 | bar: 1 to 33
215 | 311201 | サービス用機器 | 311201 | bar: 1 to 33
216 | 321101 | 回転電気機械 | 321101 | bar: 1 to 33
217 | 321102 | 変圧器・変成器 | 321102 | bar: 1 to 33
218 | 321103 | 開閉制御装置及び配電盤 | 321103 | bar: 1 to 33
219 | 321104 | 配線器具 | 321104 | bar: 1 to 33
220 | 321105 | 内燃機関電装品 | 321105 | bar: 1 to 33
221 | 321109 | その他の産業用電気機器 | 321109 | bar: 1 to 33
222 | 322101 | 電子応用装置 | 322101 | bar: 1 to 33
223 | 323101 | 電気計測器 | 323101 | bar: 1 to 33
224 | 324101 | 電球類 | 324101 | bar: 1 to 33
225 | 324102 | 電気照明器具 | 324102 | bar: 1 to 33
226 | 324103 | 電池 | 324103 | bar: 1 to 33
227 | 324109 | その他の電気機械器具 | 324109 | bar: 1 to 33
228 | 325101 | 民生用エアコンディショナ | 325101 | bar: 1 to 33
229 | 325102 | 民生用電気機器（除エアコン） | 325102 | bar: 1 to 33
230 | 331101 | ビデオ機器 | 331101 | bar: 1 to 33
231 | 331102 | 電気音響機器 | 331102 | bar: 1 to 33
232 | 331103 | ラジオ・テレビ受信機 | 331103 | bar: 1 to 33
233 | 332101 | 有線電気通信機器 | 332101 | bar: 1 to 33
234 | 332102 | 携帯電話機 | 332102 | bar: 1 to 33
235 | 332103 | 無線電気通信機器（除携帯電話機） | 332103 | bar: 1 to 33
236 | 332109 | その他の電気通信機器 | 332109 | bar: 1 to 33
237 | 333101 | パーソナルコンピュータ | 333101 | bar: 1 to 33
238 | 333102 | 電子計算機本体（除パソコン） | 333102 | bar: 1 to 33
239 | 333103 | 電子計算機付属装置 | 333103 | bar: 1 to 33
240 | 341101 | 半導体素子 | 341101 | bar: 1 to 33
241 | 341102 | 集積回路 | 341102 | bar: 1 to 33
242 | 342101 | 電子管 | 342101 | bar: 1 to 33
243 | 342102 | 液晶素子 | 342102 | bar: 1 to 33
244 | 342103 | 磁気テープ・磁気ディスク | 342103 | bar: 1 to 33
245 | 342109 | その他の電子部品 | 342109 | bar: 1 to 33
246 | 351101 | 乗用車 | 351101 | bar: 1 to 33
247 | 352101 | トラック・バス・その他の自動車 | 352101 | bar: 1 to 33
248 | 353101 | 二輪自動車 | 353101 | bar: 1 to 33
249 | 354101 | 自動車車体 | 354101 | bar: 1 to 33
250 | 354102 | 自動車用内燃機関・同部分品 | 354102 | bar: 1 to 33
251 | 354103 | 自動車部品 | 354103 | bar: 1 to 33
252 | 361101 | 鋼船 | 361101 | bar: 1 to 33
253 | 361102 | その他の船舶 | 361102 | bar: 1 to 33
254 | 361103 | 舶用内燃機関 | 361103 | bar: 1 to 33
255 | 361110 | 船舶修理 | 361110 | bar: 1 to 33
256 | 362101 | 鉄道車両 | 362101 | bar: 1 to 33
257 | 362110 | 鉄道車両修理 | 362110 | bar: 1 to 33
258 | 362201 | 航空機 | 362201 | bar: 1 to 33
259 | 362210 | 航空機修理 | 362210 | bar: 1 to 33
260 | 362901 | 自転車 | 362901 | bar: 1 to 33
261 | 362909 | その他の輸送機械 | 362909 | bar: 1 to 33
262 | 371101 | カメラ | 371101 | bar: 1 to 33
263 | 371109 | その他の光学機械 | 371109 | bar: 1 to 33
264 | 371201 | 時計 | 371201 | bar: 1 to 33
265 | 371901 | 理化学機械器具 | 371901 | bar: 1 to 33
266 | 371902 | 分析器・試験機・計量器・測定器 | 371902 | bar: 1 to 33
267 | 371903 | 医療用機械器具 | 371903 | bar: 1 to 33
268 | 391101 | がん具 | 391101 | bar: 1 to 33
269 | 391102 | 運動用品 | 391102 | bar: 1 to 33
270 | 391901 | 楽器 | 391901 | bar: 1 to 33
271 | 391902 | 情報記録物 | 391902 | bar: 1 to 33
272 | 391903 | 筆記具・文具 | 391903 | bar: 1 to 33
273 | 391904 | 身辺細貨品 | 391904 | bar: 1 to 33
274 | 391905 | 畳・わら加工品 | 391905 | bar: 1 to 33
275 | 391906 | 武器 | 391906 | bar: 1 to 33
276 | 391909 | その他の製造工業製品 | 391909 | bar: 1 to 33
277 | 392101 | 再生資源回収・加工処理 | 392101 | bar: 1 to 33
278 | 411101 | 住宅建築（木造） | 411101 | bar: 1 to 33
279 | 411102 | 住宅建築（非木造） | 411102 | bar: 1 to 33
280 | 411201 | 非住宅建築（木造） | 411201 | bar: 1 to 33
281 | 411202 | 非住宅建築（非木造） | 411202 | bar: 1 to 33
282 | 412101 | 建設補修 | 412101 | bar: 1 to 33
283 | 413101 | 道路関係公共事業 | 413101 | bar: 1 to 33
284 | 413102 | 河川・下水道・その他の公共事業 | 413102 | bar: 1 to 33
285 | 413103 | 農林関係公共事業 | 413103 | bar: 1 to 33
286 | 413201 | 鉄道軌道建設 | 413201 | bar: 1 to 33
287 | 413202 | 電力施設建設 | 413202 | bar: 1 to 33
288 | 413203 | 電気通信施設建設 | 413203 | bar: 1 to 33
289 | 413209 | その他の土木建設 | 413209 | bar: 1 to 33
290 | 511101 | 事業用電力 | 511102 | bar: 1 to 33
291 | 511104 | 自家発電 | 511104 | bar: 1 to 33
292 | 512101 | 都市ガス | 512101 | 1 | 0 | 1 | 1 | 1 | 1 | 1 | 1 | 1 | 1 | 1 | 1 | 1 | 1 | 1 | 1 | 1 | 0 | 1 | 1 | 1 | 0 | 0 | 1 | 1 | 1 | 1 | 1 | 1 | 1 | 1 | 1 | 1
293 | 512201 | 熱供給業 | 512201 | bar: 1 to 33
294 | 521101 | 上水道・簡易水道 | 521101 | bar: 1 to 33
295 | 521102 | 工業用水 | 521102 | bar: 1 to 33
296 | 521103 | 下水道★★ | 521103 | bar: 1 to 33
297 | 521201 | 廃棄物処理（公営）★★ | 521201 | bar: 1 to 33
298 | 521202 | 廃棄物処理（産業） | 521202 | bar: 1 to 33
299 | 611101 | 卸売 | 611101 | bar: 1 to 33
300 | 611201 | 小売 | 611201 | bar: 1 to 33
301 | 621101 | 金融 | 621101 | bar: 1 to 33
302 | 621201 | 生命保険 | 621201 | bar: 1 to 33
303 | 621202 | 損害保険 | 621202 | bar: 1 to 33
304 | 641101 | 不動産仲介・管理業 | 641101 | bar: 1 to 33
305 | 641102 | 不動産賃貸業 | 641102 | bar: 1 to 33
306 | 642101 | 住宅賃貸料 | 642101 | bar: 1 to 33
307 | 642201 | 住宅賃貸料（帰属家賃） | 642201 | bar: 1 to 33
308 | 711101 | 鉄道旅客輸送 | 711101 | bar: 1 to 33
309 | 711201 | 鉄道貨物輸送 | 711201 | bar: 1 to 33
310 | 712101 | バス | 712101 | bar: 1 to 33
311 | 712102 | ハイヤー・タクシー | 712102 | bar: 1 to 33
312 | 712201 | 道路貨物輸送（除自家輸送） | 712201 | bar: 1 to 33
313 | 713101 | 自家輸送（旅客自動車） | 713101 | bar: 1 to 33
314 | 713201 | 自家輸送（貨物自動車） | 713201 | bar: 1 to 33
315 | 714101 | 外洋輸送 | 714101 | bar: 1 to 33
316 | 714201 | 沿海・内水面輸送 | 714201 | bar: 1 to 33
317 | 714301 | 港湾運送 | 714301 | bar: 1 to 33
318 | 715101 | 航空輸送 | 715101 | bar: 1 to 33
319 | 716101 | 貨物利用運送 | 716101 | bar: 1 to 33
320 | 717101 | 倉庫 | 717101 | bar: 1 to 33
321 | 718101 | こん包 | 718101 | bar: 1 to 33
322 | 718901 | 道路輸送施設提供 | 718901 | bar: 1 to 33
323 | 718902 | 水運施設管理★★ | 718902 | bar: 1 to 33
324 | 718903 | その他の水運付帯サービス | 718903 | bar: 1 to 33
325 | 718904 | 航空施設管理（国公営）★★ | 718904 | bar: 1 to 33
326 | 718905 | 航空施設管理（産業） | 718905 | bar: 1 to 33
327 | 718906 | その他の航空付帯サービス | 718906 | bar: 1 to 33
328 | 718909 | 旅行・その他の運輸付帯サービス | 718909 | bar: 1 to 33
329 | 731101 | 郵便・信書便 | 731101 | bar: 1 to 33
330 | 731201 | 固定電気通信 | 731201 | bar: 1 to 33
331 | 731202 | 移動電気通信 | 731202 | bar: 1 to 33
332 | 731203 | その他の電気通信 | 731203 | bar: 1 to 33
333 | 731909 | その他の通信サービス | 731909 | bar: 1 to 33
334 | 732101 | 公共放送 | 732101 | bar: 1 to 33
335 | 732102 | 民間放送 | 732102 | bar: 1 to 33
336 | 732103 | 有線放送 | 732103 | bar: 1 to 33
337 | 733101 | 情報サービス | 733101 | bar: 1 to 33
338 | 734101 | インターネット附随サービス | 734101 | bar: 1 to 33
339 | 735101 | 映像情報制作・配給業 | 735101 | bar: 1 to 33
340 | 735102 | 新聞 | 735102 | bar: 1 to 33
341 | 735103 | 出版 | 735103 | bar: 1 to 33
342 | 735104 | ニュース供給・興信所 | 735104 | bar: 1 to 33
343 | 811101 | 公務（中央）★★ | 811101 | bar: 1 to 33
344 | 811201 | 公務（地方）★★ | 811201 | bar: 1 to 33
345 | 821101 | 学校教育（国公立）★★ | 821101 | bar: 1 to 33
346 | 821102 | 学校教育（私立）★ | 821102 | bar: 1 to 33
347 | 821301 | 社会教育（国公立）★★ | 821301 | bar: 1 to 33
348 | 821302 | 社会教育（非営利）★ | 821302 | bar: 1 to 33
349 | 821303 | その他の教育訓練機関（国公立）★★ | 821303 | bar: 1 to 33
350 | 821304 | その他の教育訓練機関（産業） | 821304 | bar: 1 to 33
351 | 822101 | 自然科学研究機関（国公立）★★ | 822101 | bar: 1 to 33
352 | 822102 | 人文科学研究機関（国公立）★★ | 822102 | bar: 1 to 33
353 | 822103 | 自然科学研究機関（非営利）★ | 822103 | bar: 1 to 33
354 | 822104 | 人文科学研究機関（非営利）★ | 822104 | bar: 1 to 33
355 | 822105 | 自然科学研究機関（産業） | 822105 | bar: 1 to 33
356 | 822106 | 人文科学研究機関（産業） | 822106 | bar: 1 to 33
357 | 822201 | 企業内研究開発 | 822201 | bar: 1 to 33
358 | 831101 | 医療（国公立） | 831101 | bar: 1 to 33
359 | 831102 | 医療（公益法人等） | 831102 | bar: 1 to 33
360 | 831103 | 医療（医療法人等） | 831103 | bar: 1 to 33
361 | 831201 | 保健衛生（国公立）★★ | 831201 | bar: 1 to 33
362 | 831202 | 保健衛生（産業） | 831202 | bar: 1 to 33
363 | 831301 | 社会保険事業（国公立）★★ | 831301 | bar: 1 to 33
364 | 831302 | 社会保険事業（非営利）★ | 831302 | bar: 1 to 33
365 | 831303 | 社会福祉（国公立）★★ | 831303 | bar: 1 to 33
366 | 831304 | 社会福祉（非営利）★ | 831304 | bar: 1 to 33
367 | 831305 | 社会福祉（産業） | 831305 | bar: 1 to 33
368 | 831401 | 介護（居宅） | 831401 | bar: 1 to 33
369 | 831402 | 介護（施設） | 831402 | bar: 1 to 33
370 | 841101 | 対企業民間非営利団体 | 841101 | bar: 1 to 33
371 | 841102 | 対家計民間非営利団体（除別掲）★ | 841102 | bar: 1 to 33
372 | 851101 | 広告 | 851101 | bar: 1 to 33
373 | 851201 | 物品賃貸業（除貸自動車） | 851201 | bar: 1 to 33
374 | 851301 | 貸自動車業 | 851301 | bar: 1 to 33
375 | 851410 | 自動車修理 | 851410 | bar: 1 to 33
376 | 851510 | 機械修理 | 851510 | bar: 1 to 33
377 | 851901 | 建物サービス | 851901 | bar: 1 to 33
378 | 851902 | 法務・財務・会計サービス | 851902 | bar: 1 to 33
379 | 851903 | 土木建築サービス | 851903 | bar: 1 to 33
380 | 851904 | 労働者派遣サービス | 851904 | bar: 1 to 33
381 | 851909 | その他の対事業所サービス | 851909 | bar: 1 to 33
382 | 861101 | 映画館 | 861101 | bar: 1 to 33
383 | 861102 | 興行場（除別掲）・興行団 | 861102 | bar: 1 to 33
384 | 861103 | 遊戯場 | 861103 | bar: 1 to 33
385 | 861104 | 競輪・競馬等の競走場・競技団 | 861104 | bar: 1 to 33
386 | 861105 | スポーツ施設提供業・公園・遊園地 | 861105 | bar: 1 to 33
387 | 861109 | その他の娯楽 | 861109 | bar: 1 to 33
388 | 861201 | 一般飲食店（除喫茶店） | 861201 | bar: 1 to 33
389 | 861202 | 喫茶店 | 861202 | bar: 1 to 33
390 | 861203 | 遊興飲食店 | 861203 | bar: 1 to 33
391 | 861301 | 宿泊業 | 861301 | bar: 1 to 33
392 | 861401 | 洗濯業 | 861401 | bar: 1 to 33
393 | 861402 | 理容業 | 861402 | bar: 1 to 33
394 | 861403 | 美容業 | 861403 | bar: 1 to 33
395 | 861404 | 浴場業 | 861404 | bar: 1 to 33
396 | 861409 | その他の洗濯・理容・美容・浴場業 | 861409 | bar: 1 to 33
397 | 861901 | 写真業 | 861901 | bar: 1 to 33
398 | 861902 | 冠婚葬祭業 | 861902 | bar: 1 to 33
399 | 861903 | 各種修理業（除別掲） | 861903 | bar: 1 to 33
400 | 861904 | 個人教授業 | 861904 | bar: 1 to 33
401 | 861909 | その他の対個人サービス | 861909 | bar: 1 to 33
402 | 890000 | 事務用品 | 890000 | bar: 1 to 33
403 | 900000 | 分類不明 | 900000 | bar: 1 to 33
404 | 909900 | 内生部門計 | 909900 | bar: 1 to 33
405 | 911000 | 家計外消費支出（列） | 911000 | bar: 1 to 33
406 | 912100 | 家計消費支出 | 912100 | bar: 1 to 33
407 | 970000 | 国内生産額 | 970000 | bar: 1 to 33

## 部門
2005年3eid |  |  | 2005年連関表
1 | 11101 | 米 | 11101 | 米 | 0
2 | 11102 | 麦類 | 11102 | 麦類 | 0
3 | 11201 | いも類 | 11201 | いも類 | 0
4 | 11202 | 豆類 | 11202 | 豆類 | 0
5 | 11301 | 野菜 | 11301 | 野菜（露地） | 0
6 |  |  | 11302 | 野菜（施設） | -11302
7 | 11401 | 果実 | 11401 | 果実 | 0
8 | 11501 | 砂糖原料作物 | 11501 | 砂糖原料作物 | 0
9 | 11502 | 飲料用作物 | 11502 | 飲料用作物 | 0
10 | 11509 | その他の食用耕種作物 | 11509 | その他の食用耕種作物 | 0
11 | 11601 | 飼料作物 | 11601 | 飼料作物 | 0
12 | 11602 | 種苗 | 11602 | 種苗 | 0
13 | 11603 | 花き・花木類 | 11603 | 花き・花木類 | 0
14 | 11609 | その他の非食用耕種作物 | 11609 | その他の非食用耕種作物 | 0
15 | 12101 | 酪農 | 12101 | 酪農 | 0
16 | 12102 | 鶏卵 | 12102 | 鶏卵 | 0
17 | 12103 | 肉鶏 | 12103 | 肉鶏 | 0
18 | 12104 | 豚 | 12104 | 豚 | 0
19 | 12105 | 肉用牛 | 12105 | 肉用牛 | 0
20 | 12109 | その他の畜産 | 12109 | その他の畜産 | 0
21 | 13101 | 獣医業 | 13101 | 獣医業 | 0
22 | 13102 | 農業サービス（除獣医業） | 13102 | 農業サービス（除獣医業） | 0
23 | 21101 | 育林 | 21101 | 育林 | 0
24 | 21201 | 素材 | 21201 | 素材 | 0
25 | 21301 | 特用林産物（含狩猟業） | 21301 | 特用林産物（含狩猟業） | 0
26 | 31101 | 海面漁業 | 31101 | 沿岸漁業 | 0
27 |  |  | 31102 | 沖合漁業 | -31102
28 |  |  | 31103 | 遠洋漁業 | -31103
29 | 31104 | 海面養殖業 | 31104 | 海面養殖業 | 0
30 | 31201 | 内水面漁業・養殖業 | 31201 | 内水面漁業 | 0
31 |  |  | 31202 | 内水面養殖業 | -31202
32 | 61101 | 金属鉱物 | 61101 | 金属鉱物 | 0
33 | 62101 | 窯業原料鉱物 | 62101 | 窯業原料鉱物 | 0
34 | 62201 | 砂利・採石 | 62201 | 砂利・採石 | 0
35 | 62202 | 砕石 | 62202 | 砕石 | 0
36 | 62909 | その他の非金属鉱物 | 62909 | その他の非金属鉱物 | 0
37 | 71101 | 石炭・原油・天然ガス | 71101 | 石炭・原油・天然ガス | 0
38 | 111101 | と畜（含肉鶏処理） | 111101 | と畜（含肉鶏処理） | 0
39 | 111201 | 肉加工品 | 111201 | 肉加工品 | 0
40 | 111202 | 畜産びん・かん詰 | 111202 | 畜産びん・かん詰 | 0
41 | 111203 | 酪農品 | 111203 | 酪農品 | 0
42 | 111301 | 冷凍魚介類 | 111301 | 冷凍魚介類 | 0
43 | 111302 | 塩・干・くん製品 | 111302 | 塩・干・くん製品 | 0
44 | 111303 | 水産びん・かん詰 | 111303 | 水産びん・かん詰 | 0
45 | 111304 | ねり製品 | 111304 | ねり製品 | 0
46 | 111309 | その他の水産食品 | 111309 | その他の水産食品 | 0
47 | 111401 | 精穀 | 111401 | 精穀 | 0
48 | 111402 | 製粉 | 111402 | 製粉 | 0
49 | 111501 | めん類 | 111501 | めん類 | 0
50 | 111502 | パン類 | 111502 | パン類 | 0
51 | 111503 | 菓子類 | 111503 | 菓子類 | 0
52 | 111601 | 農産びん・かん詰 | 111601 | 農産びん・かん詰 | 0
53 | 111602 | 農産保存食料品（除びん・かん詰） | 111602 | 農産保存食料品（除びん・かん詰） | 0
54 | 111701 | 砂糖 | 111701 | 砂糖 | 0
55 | 111702 | でん粉 | 111702 | でん粉 | 0
56 | 111703 | ぶどう糖・水あめ・異性化糖 | 111703 | ぶどう糖・水あめ・異性化糖 | 0
57 | 111704 | 植物油脂 | 111704 | 植物油脂 | 0
58 | 111705 | 動物油脂 | 111705 | 動物油脂 | 0
59 | 111706 | 調味料 | 111706 | 調味料 | 0
60 | 111901 | 冷凍調理食品 | 111901 | 冷凍調理食品 | 0
61 | 111902 | レトルト食品 | 111902 | レトルト食品 | 0
62 | 111903 | そう菜・すし・弁当 | 111903 | そう菜・すし・弁当 | 0
63 | 111904 | 学校給食（国公立）★★ | 111904 | 学校給食（国公立）★★ | 0
64 | 111905 | 学校給食（私立）★ | 111905 | 学校給食（私立）★ | 0
65 | 111909 | その他の食料品 | 111909 | その他の食料品 | 0
66 | 112101 | 清酒 | 112101 | 清酒 | 0
67 | 112102 | ビール | 112102 | ビール | 0
68 | 112103 | ウィスキー類 | 112103 | ウィスキー類 | 0
69 | 112109 | その他の酒類 | 112109 | その他の酒類 | 0
70 | 112901 | 茶・コーヒー | 112901 | 茶・コーヒー | 0
71 | 112902 | 清涼飲料 | 112902 | 清涼飲料 | 0
72 | 112903 | 製氷 | 112903 | 製氷 | 0
73 | 113101 | 飼料 | 113101 | 飼料 | 0
74 | 113102 | 有機質肥料（除別掲） | 113102 | 有機質肥料（除別掲） | 0
75 | 114101 | たばこ | 114101 | たばこ | 0
76 | 151101 | 紡績糸 | 151101 | 紡績糸 | 0
77 | 151201 | 綿・スフ織物（含合繊短繊維織物） | 151201 | 綿・スフ織物（含合繊短繊維織物） | 0
78 | 151202 | 絹・人絹織物（含合繊長繊維織物） | 151202 | 絹・人絹織物（含合繊長繊維織物） | 0
79 | 151203 | 毛織物・麻織物・その他の織物 | 151203 | 毛織物・麻織物・その他の織物 | 0
80 | 151301 | ニット生地 | 151301 | ニット生地 | 0
81 | 151401 | 染色整理 | 151401 | 染色整理 | 0
82 | 151901 | 綱・網 | 151901 | 綱・網 | 0
83 | 151902 | じゅうたん・床敷物 | 151902 | じゅうたん・床敷物 | 0
84 | 151903 | 繊維製衛生材料 | 151903 | 繊維製衛生材料 | 0
85 | 151909 | その他の繊維工業製品 | 151909 | その他の繊維工業製品 | 0
86 | 152101 | 織物製衣服 | 152101 | 織物製衣服 | 0
87 | 152102 | ニット製衣服 | 152102 | ニット製衣服 | 0
88 | 152209 | その他の衣服・身の回り品 | 152209 | その他の衣服・身の回り品 | 0
89 | 152901 | 寝具 | 152901 | 寝具 | 0
90 | 152909 | その他の繊維既製品 | 152909 | その他の繊維既製品 | 0
91 | 161101 | 製材 | 161101 | 製材 | 0
92 | 161102 | 合板 | 161102 | 合板 | 0
93 | 161103 | 木材チップ | 161103 | 木材チップ | 0
94 | 161909 | その他の木製品 | 161909 | その他の木製品 | 0
95 | 171101 | 木製家具・装備品 | 171101 | 木製家具・装備品 | 0
96 | 171102 | 木製建具 | 171102 | 木製建具 | 0
97 | 171103 | 金属製家具・装備品 | 171103 | 金属製家具・装備品 | 0
98 | 181101 | パルプ | 181101 | パルプ | 0
99 | 181201 | 洋紙・和紙 | 181201 | 洋紙・和紙 | 0
100 | 181202 | 板紙 | 181202 | 板紙 | 0
101 | 181301 | 段ボール | 181301 | 段ボール | 0
102 | 181302 | 塗工紙・建設用加工紙 | 181302 | 塗工紙・建設用加工紙 | 0
103 | 182101 | 段ボール箱 | 182101 | 段ボール箱 | 0
104 | 182109 | その他の紙製容器 | 182109 | その他の紙製容器 | 0
105 | 182901 | 紙製衛生材料・用品 | 182901 | 紙製衛生材料・用品 | 0
106 | 182909 | その他のパルプ・紙・紙加工品 | 182909 | その他のパルプ・紙・紙加工品 | 0
107 | 191101 | 印刷・製版・製本 | 191101 | 印刷・製版・製本 | 0
108 | 201101 | 化学肥料 | 201101 | 化学肥料 | 0
109 | 202101 | ソーダ工業製品 | 202101 | ソーダ工業製品 | 0
110 | 202901 | 無機顔料 | 202901 | 無機顔料 | 0
111 | 202902 | 圧縮ガス・液化ガス | 202902 | 圧縮ガス・液化ガス | 0
112 | 202903 | 塩 | 202903 | 塩 | 0
113 | 202909 | その他の無機化学工業製品 | 202909 | その他の無機化学工業製品 | 0
114 | 203101 | 石油化学基礎製品 | 203101 | 石油化学基礎製品 | 0
115 | 203102 | 石油化学系芳香族製品 | 203102 | 石油化学系芳香族製品 | 0
116 | 203201 | 脂肪族中間物 | 203201 | 脂肪族中間物 | 0
117 | 203202 | 環式中間物 | 203202 | 環式中間物 | 0
118 | 203301 | 合成ゴム | 203301 | 合成ゴム | 0
119 | 203901 | メタン誘導品 | 203901 | メタン誘導品 | 0
120 | 203902 | 油脂加工製品 | 203902 | 油脂加工製品 | 0
121 | 203903 | 可塑剤 | 203903 | 可塑剤 | 0
122 | 203904 | 合成染料 | 203904 | 合成染料 | 0
123 | 203909 | その他の有機化学工業製品 | 203909 | その他の有機化学工業製品 | 0
124 | 204101 | 熱硬化性樹脂 | 204101 | 熱硬化性樹脂 | 0
125 | 204102 | 熱可塑性樹脂 | 204102 | 熱可塑性樹脂 | 0
126 | 204103 | 高機能性樹脂 | 204103 | 高機能性樹脂 | 0
127 | 204109 | その他の合成樹脂 | 204109 | その他の合成樹脂 | 0
128 | 205101 | レーヨン・アセテート | 205101 | レーヨン・アセテート | 0
129 | 205102 | 合成繊維 | 205102 | 合成繊維 | 0
130 | 206101 | 医薬品 | 206101 | 医薬品 | 0
131 | 207101 | 石けん・合成洗剤・界面活性剤 | 207101 | 石けん・合成洗剤・界面活性剤 | 0
132 | 207102 | 化粧品・歯磨 | 207102 | 化粧品・歯磨 | 0
133 | 207201 | 塗料 | 207201 | 塗料 | 0
134 | 207202 | 印刷インキ | 207202 | 印刷インキ | 0
135 | 207301 | 写真感光材料 | 207301 | 写真感光材料 | 0
136 | 207401 | 農薬 | 207401 | 農薬 | 0
137 | 207901 | ゼラチン・接着剤 | 207901 | ゼラチン・接着剤 | 0
138 | 207909 | その他の化学最終製品 | 207909 | その他の化学最終製品 | 0
139 | 211101 | 石油製品 | 211101 | 石油製品 | 0
140 | 212101 | 石炭製品 | 212101 | 石炭製品 | 0
141 | 212102 | 舗装材料 | 212102 | 舗装材料 | 0
142 | 221101 | プラスチック製品 | 221101 | プラスチック製品 | 0
143 | 231101 | タイヤ・チューブ | 231101 | タイヤ・チューブ | 0
144 | 231901 | ゴム製履物 | 231901 | ゴム製履物 | 0
145 | 231902 | プラスチック製履物 | 231902 | プラスチック製履物 | 0
146 | 231909 | その他のゴム製品 | 231909 | その他のゴム製品 | 0
147 | 241101 | 革製履物 | 241101 | 革製履物 | 0
148 | 241201 | 製革・毛皮 | 241201 | 製革・毛皮 | 0
149 | 241202 | かばん・袋物・その他の革製品 | 241202 | かばん・袋物・その他の革製品 | 0
150 | 251101 | 板ガラス・安全ガラス | 251101 | 板ガラス・安全ガラス | 0
151 | 251201 | ガラス繊維・同製品 | 251201 | ガラス繊維・同製品 | 0
152 | 251909 | その他のガラス製品 | 251909 | その他のガラス製品 | 0
153 | 252101 | セメント | 252101 | セメント | 0
154 | 252201 | 生コンクリート | 252201 | 生コンクリート | 0
155 | 252301 | セメント製品 | 252301 | セメント製品 | 0
156 | 253101 | 陶磁器 | 253101 | 陶磁器 | 0
157 | 259901 | 耐火物 | 259901 | 耐火物 | 0
158 | 259902 | その他の建設用土石製品 | 259902 | その他の建設用土石製品 | 0
159 | 259903 | 炭素・黒鉛製品 | 259903 | 炭素・黒鉛製品 | 0
160 | 259904 | 研磨材 | 259904 | 研磨材 | 0
161 | 259909 | その他の窯業・土石製品 | 259909 | その他の窯業・土石製品 | 0
162 | 261101 | 銑鉄 | 261101 | 銑鉄 | 0
163 | 261102 | フェロアロイ | 261102 | フェロアロイ | 0
164 | 261103 | 粗鋼（転炉） | 261103 | 粗鋼（転炉） | 0
165 | 261104 | 粗鋼（電気炉） | 261104 | 粗鋼（電気炉） | 0
166 | 2612011 | 鉄屑 |  |  | 2612011
167 | 262101 | 熱間圧延鋼材 | 262101 | 熱間圧延鋼材 | 0
168 | 262201 | 鋼管 | 262201 | 鋼管 | 0
169 | 262301 | 冷間仕上鋼材 | 262301 | 冷間仕上鋼材 | 0
170 | 262302 | めっき鋼材 | 262302 | めっき鋼材 | 0
171 | 263101 | 鋳鍛鋼 | 263101 | 鋳鍛鋼 | 0
172 | 263102 | 鋳鉄管 | 263102 | 鋳鉄管 | 0
173 | 263103 | 鋳鉄品及び鍛工品（鉄） | 263103 | 鋳鉄品及び鍛工品（鉄） | 0
174 | 264901 | 鉄鋼シャースリット業 | 264901 | 鉄鋼シャースリット業 | 0
175 | 264909 | その他の鉄鋼製品 | 264909 | その他の鉄鋼製品 | 0
176 | 271101 | 銅 | 271101 | 銅 | 0
177 | 271102 | 鉛・亜鉛（含再生） | 271102 | 鉛・亜鉛（含再生） | 0
178 | 271103 | アルミニウム（含再生） | 271103 | アルミニウム（含再生） | 0
179 | 271109 | その他の非鉄金属地金 | 271109 | その他の非鉄金属地金 | 0
180 | 2712011 | 非鉄金属屑 |  |  | 2712011
181 | 272101 | 電線・ケーブル | 272101 | 電線・ケーブル | 0
182 | 272102 | 光ファイバケーブル | 272102 | 光ファイバケーブル | 0
183 | 272201 | 伸銅品 | 272201 | 伸銅品 | 0
184 | 272202 | アルミ圧延製品 | 272202 | アルミ圧延製品 | 0
185 | 272203 | 非鉄金属素形材 | 272203 | 非鉄金属素形材 | 0
186 | 272204 | 核燃料 | 272204 | 核燃料 | 0
187 | 272209 | その他の非鉄金属製品 | 272209 | その他の非鉄金属製品 | 0
188 | 281101 | 建設用金属製品 | 281101 | 建設用金属製品 | 0
189 | 281201 | 建築用金属製品 | 281201 | 建築用金属製品 | 0
190 | 289101 | ガス・石油機器及び暖厨房機器 | 289101 | ガス・石油機器及び暖厨房機器 | 0
191 | 289901 | ボルト・ナット・リベット及びスプリング | 289901 | ボルト・ナット・リベット及びスプリング | 0
192 | 289902 | 金属製容器及び製缶板金製品 | 289902 | 金属製容器及び製缶板金製品 | 0
193 | 289903 | 配管工事付属品・粉末や金製品・道具類 | 289903 | 配管工事付属品・粉末や金製品・道具類 | 0
194 | 289909 | その他の金属製品 | 289909 | その他の金属製品 | 0
195 | 301101 | ボイラ | 301101 | ボイラ | 0
196 | 301102 | タービン | 301102 | タービン | 0
197 | 301103 | 原動機 | 301103 | 原動機 | 0
198 | 301201 | 運搬機械 | 301201 | 運搬機械 | 0
199 | 301301 | 冷凍機・温湿調整装置 | 301301 | 冷凍機・温湿調整装置 | 0
200 | 301901 | ポンプ及び圧縮機 | 301901 | ポンプ及び圧縮機 | 0
201 | 301902 | 機械工具 | 301902 | 機械工具 | 0
202 | 301909 | その他の一般産業機械及び装置 | 301909 | その他の一般産業機械及び装置 | 0
203 | 302101 | 建設・鉱山機械 | 302101 | 建設・鉱山機械 | 0
204 | 302201 | 化学機械 | 302201 | 化学機械 | 0
205 | 302301 | 産業用ロボット | 302301 | 産業用ロボット | 0
206 | 302401 | 金属工作機械 | 302401 | 金属工作機械 | 0
207 | 302402 | 金属加工機械 | 302402 | 金属加工機械 | 0
208 | 302901 | 農業用機械 | 302901 | 農業用機械 | 0
209 | 302902 | 繊維機械 | 302902 | 繊維機械 | 0
210 | 302903 | 食品機械・同装置 | 302903 | 食品機械・同装置 | 0
211 | 302904 | 半導体製造装置 | 302904 | 半導体製造装置 | 0
212 | 302905 | 真空装置・真空機器 | 302905 | 真空装置・真空機器 | 0
213 | 302909 | その他の特殊産業用機械 | 302909 | その他の特殊産業用機械 | 0
214 | 303101 | 金型 | 303101 | 金型 | 0
215 | 303102 | ベアリング | 303102 | ベアリング | 0
216 | 303109 | その他の一般機械器具及び部品 | 303109 | その他の一般機械器具及び部品 | 0
217 | 311101 | 複写機 | 311101 | 複写機 | 0
218 | 311109 | その他の事務用機械 | 311109 | その他の事務用機械 | 0
219 | 311201 | サービス用機器 | 311201 | サービス用機器 | 0
220 | 321101 | 回転電気機械 | 321101 | 回転電気機械 | 0
221 | 321102 | 変圧器・変成器 | 321102 | 変圧器・変成器 | 0
222 | 321103 | 開閉制御装置及び配電盤 | 321103 | 開閉制御装置及び配電盤 | 0
223 | 321104 | 配線器具 | 321104 | 配線器具 | 0
224 | 321105 | 内燃機関電装品 | 321105 | 内燃機関電装品 | 0
225 | 321109 | その他の産業用電気機器 | 321109 | その他の産業用電気機器 | 0
226 | 322101 | 電子応用装置 | 322101 | 電子応用装置 | 0
227 | 323101 | 電気計測器 | 323101 | 電気計測器 | 0
228 | 324101 | 電球類 | 324101 | 電球類 | 0
229 | 324102 | 電気照明器具 | 324102 | 電気照明器具 | 0
230 | 324103 | 電池 | 324103 | 電池 | 0
231 | 324109 | その他の電気機械器具 | 324109 | その他の電気機械器具 | 0
232 | 325101 | 民生用エアコンディショナ | 325101 | 民生用エアコンディショナ | 0
233 | 325102 | 民生用電気機器（除エアコン） | 325102 | 民生用電気機器（除エアコン） | 0
234 | 331101 | ビデオ機器 | 331101 | ビデオ機器 | 0
235 | 331102 | 電気音響機器 | 331102 | 電気音響機器 | 0
236 | 331103 | ラジオ・テレビ受信機 | 331103 | ラジオ・テレビ受信機 | 0
237 | 332101 | 有線電気通信機器 | 332101 | 有線電気通信機器 | 0
238 | 332102 | 携帯電話機 | 332102 | 携帯電話機 | 0
239 | 332103 | 無線電気通信機器（除携帯電話機） | 332103 | 無線電気通信機器（除携帯電話機） | 0
240 | 332109 | その他の電気通信機器 | 332109 | その他の電気通信機器 | 0
241 | 333101 | パーソナルコンピュータ | 333101 | パーソナルコンピュータ | 0
242 | 333102 | 電子計算機本体（除パソコン） | 333102 | 電子計算機本体（除パソコン） | 0
243 | 333103 | 電子計算機付属装置 | 333103 | 電子計算機付属装置 | 0
244 | 341101 | 半導体素子 | 341101 | 半導体素子 | 0
245 | 341102 | 集積回路 | 341102 | 集積回路 | 0
246 | 342101 | 電子管 | 342101 | 電子管 | 0
247 | 342102 | 液晶素子 | 342102 | 液晶素子 | 0
248 | 342103 | 磁気テープ・磁気ディスク | 342103 | 磁気テープ・磁気ディスク | 0
249 | 342109 | その他の電子部品 | 342109 | その他の電子部品 | 0
250 | 351101 | 乗用車 | 351101 | 乗用車 | 0
251 | 352101 | トラック・バス・その他の自動車 | 352101 | トラック・バス・その他の自動車 | 0
252 | 353101 | 二輪自動車 | 353101 | 二輪自動車 | 0
253 | 354101 | 自動車車体 | 354101 | 自動車車体 | 0
254 | 354102 | 自動車用内燃機関・同部分品 | 354102 | 自動車用内燃機関・同部分品 | 0
255 | 354103 | 自動車部品 | 354103 | 自動車部品 | 0
256 | 361101 | 鋼船 | 361101 | 鋼船 | 0
257 | 361102 | その他の船舶 | 361102 | その他の船舶 | 0
258 | 361103 | 舶用内燃機関 | 361103 | 舶用内燃機関 | 0
259 | 361110 | 船舶修理 | 361110 | 船舶修理 | 0
260 | 362101 | 鉄道車両 | 362101 | 鉄道車両 | 0
261 | 362110 | 鉄道車両修理 | 362110 | 鉄道車両修理 | 0
262 | 362201 | 航空機 | 362201 | 航空機 | 0
263 | 362210 | 航空機修理 | 362210 | 航空機修理 | 0
264 | 362901 | 自転車 | 362901 | 自転車 | 0
265 | 362909 | その他の輸送機械 | 362909 | その他の輸送機械 | 0
266 | 371101 | カメラ | 371101 | カメラ | 0
267 | 371109 | その他の光学機械 | 371109 | その他の光学機械 | 0
268 | 371201 | 時計 | 371201 | 時計 | 0
269 | 371901 | 理化学機械器具 | 371901 | 理化学機械器具 | 0
270 | 371902 | 分析器・試験機・計量器・測定器 | 371902 | 分析器・試験機・計量器・測定器 | 0
271 | 371903 | 医療用機械器具 | 371903 | 医療用機械器具 | 0
272 | 391101 | がん具 | 391101 | がん具 | 0
273 | 391102 | 運動用品 | 391102 | 運動用品 | 0
274 | 391901 | 楽器 | 391901 | 楽器 | 0
275 | 391902 | 情報記録物 | 391902 | 情報記録物 | 0
276 | 391903 | 筆記具・文具 | 391903 | 筆記具・文具 | 0
277 | 391904 | 身辺細貨品 | 391904 | 身辺細貨品 | 0
278 | 391905 | 畳・わら加工品 | 391905 | 畳・わら加工品 | 0
279 | 391906 | 武器 | 391906 | 武器 | 0
280 | 391909 | その他の製造工業製品 | 391909 | その他の製造工業製品 | 0
281 | 392101 | 再生資源回収・加工処理 | 392101 | 再生資源回収・加工処理 | 0
282 | 411101 | 住宅建築（木造） | 411101 | 住宅建築（木造） | 0
283 | 411102 | 住宅建築（非木造） | 411102 | 住宅建築（非木造） | 0
284 | 411201 | 非住宅建築（木造） | 411201 | 非住宅建築（木造） | 0
285 | 411202 | 非住宅建築（非木造） | 411202 | 非住宅建築（非木造） | 0
286 | 412101 | 建設補修 | 412101 | 建設補修 | 0
287 | 413101 | 道路関係公共事業 | 413101 | 道路関係公共事業 | 0
288 | 413102 | 河川・下水道・その他の公共事業 | 413102 | 河川・下水道・その他の公共事業 | 0
289 | 413103 | 農林関係公共事業 | 413103 | 農林関係公共事業 | 0
290 | 413201 | 鉄道軌道建設 | 413201 | 鉄道軌道建設 | 0
291 | 413202 | 電力施設建設 | 413202 | 電力施設建設 | 0
292 | 413203 | 電気通信施設建設 | 413203 | 電気通信施設建設 | 0
293 | 413209 | その他の土木建設 | 413209 | その他の土木建設 | 0
294 | 511101 | 事業用電力 | 511101 | 事業用原子力発電 | 0
295 |  |  | 511102 | 事業用火力発電 | -511102
296 |  |  | 511103 | 水力・その他の事業用発電 | -511103
297 | 511104 | 自家発電 | 511104 | 自家発電 | 0
298 | 512101 | 都市ガス | 512101 | 都市ガス | 0
299 | 512201 | 熱供給業 | 512201 | 熱供給業 | 0
300 | 521101 | 上水道・簡易水道 | 521101 | 上水道・簡易水道 | 0
301 | 521102 | 工業用水 | 521102 | 工業用水 | 0
302 | 521103 | 下水道★★ | 521103 | 下水道★★ | 0
303 | 521201 | 廃棄物処理（公営）★★ | 521201 | 廃棄物処理（公営）★★ | 0
304 | 521202 | 廃棄物処理（産業） | 521202 | 廃棄物処理（産業） | 0
305 | 611101 | 卸売 | 611101 | 卸売 | 0
306 | 611201 | 小売 | 611201 | 小売 | 0
307 | 621101 | 金融 | 621101 | 金融 | 0
308 | 621201 | 生命保険 | 621201 | 生命保険 | 0
309 | 621202 | 損害保険 | 621202 | 損害保険 | 0
310 | 641101 | 不動産仲介・管理業 | 641101 | 不動産仲介・管理業 | 0
311 | 641102 | 不動産賃貸業 | 641102 | 不動産賃貸業 | 0
312 | 642101 | 住宅賃貸料 | 642101 | 住宅賃貸料 | 0
313 | 642201 | 住宅賃貸料（帰属家賃） | 642201 | 住宅賃貸料（帰属家賃） | 0
314 | 711101 | 鉄道旅客輸送 | 711101 | 鉄道旅客輸送 | 0
315 | 711201 | 鉄道貨物輸送 | 711201 | 鉄道貨物輸送 | 0
316 | 712101 | バス | 712101 | バス | 0
317 | 712102 | ハイヤー・タクシー | 712102 | ハイヤー・タクシー | 0
318 | 712201 | 道路貨物輸送（除自家輸送） | 712201 | 道路貨物輸送（除自家輸送） | 0
319 | 713101 | 自家輸送（旅客自動車） | 713101 | 自家輸送（旅客自動車） | 0
320 | 713201 | 自家輸送（貨物自動車） | 713201 | 自家輸送（貨物自動車） | 0
321 | 714101 | 外洋輸送 | 714101 | 外洋輸送 | 0
322 | 714201 | 沿海・内水面輸送 | 714201 | 沿海・内水面輸送 | 0
323 | 714301 | 港湾運送 | 714301 | 港湾運送 | 0
324 | 715101 | 航空輸送 | 715101 | 航空輸送 | 0
325 | 716101 | 貨物利用運送 | 716101 | 貨物利用運送 | 0
326 | 717101 | 倉庫 | 717101 | 倉庫 | 0
327 | 718101 | こん包 | 718101 | こん包 | 0
328 | 718901 | 道路輸送施設提供 | 718901 | 道路輸送施設提供 | 0
329 | 718902 | 水運施設管理★★ | 718902 | 水運施設管理★★ | 0
330 | 718903 | その他の水運付帯サービス | 718903 | その他の水運付帯サービス | 0
331 | 718904 | 航空施設管理（国公営）★★ | 718904 | 航空施設管理（国公営）★★ | 0
332 | 718905 | 航空施設管理（産業） | 718905 | 航空施設管理（産業） | 0
333 | 718906 | その他の航空付帯サービス | 718906 | その他の航空付帯サービス | 0
334 | 718909 | 旅行・その他の運輸付帯サービス | 718909 | 旅行・その他の運輸付帯サービス | 0
335 | 731101 | 郵便・信書便 | 731101 | 郵便・信書便 | 0
336 | 731201 | 固定電気通信 | 731201 | 固定電気通信 | 0
337 | 731202 | 移動電気通信 | 731202 | 移動電気通信 | 0
338 | 731203 | その他の電気通信 | 731203 | その他の電気通信 | 0
339 | 731909 | その他の通信サービス | 731909 | その他の通信サービス | 0
340 | 732101 | 公共放送 | 732101 | 公共放送 | 0
341 | 732102 | 民間放送 | 732102 | 民間放送 | 0
342 | 732103 | 有線放送 | 732103 | 有線放送 | 0
343 | 733101 | 情報サービス | 733101 | 情報サービス | 0
344 | 734101 | インターネット附随サービス | 734101 | インターネット附随サービス | 0
345 | 735101 | 映像情報制作・配給業 | 735101 | 映像情報制作・配給業 | 0
346 | 735102 | 新聞 | 735102 | 新聞 | 0
347 | 735103 | 出版 | 735103 | 出版 | 0
348 | 735104 | ニュース供給・興信所 | 735104 | ニュース供給・興信所 | 0
349 | 811101 | 公務（中央）★★ | 811101 | 公務（中央）★★ | 0
350 | 811201 | 公務（地方）★★ | 811201 | 公務（地方）★★ | 0
351 | 821101 | 学校教育（国公立）★★ | 821101 | 学校教育（国公立）★★ | 0
352 | 821102 | 学校教育（私立）★ | 821102 | 学校教育（私立）★ | 0
353 | 821301 | 社会教育（国公立）★★ | 821301 | 社会教育（国公立）★★ | 0
354 | 821302 | 社会教育（非営利）★ | 821302 | 社会教育（非営利）★ | 0
355 | 821303 | その他の教育訓練機関（国公立）★★ | 821303 | その他の教育訓練機関（国公立）★★ | 0
356 | 821304 | その他の教育訓練機関（産業） | 821304 | その他の教育訓練機関（産業） | 0
357 | 822101 | 自然科学研究機関（国公立）★★ | 822101 | 自然科学研究機関（国公立）★★ | 0
358 | 822102 | 人文科学研究機関（国公立）★★ | 822102 | 人文科学研究機関（国公立）★★ | 0
359 | 822103 | 自然科学研究機関（非営利）★ | 822103 | 自然科学研究機関（非営利）★ | 0
360 | 822104 | 人文科学研究機関（非営利）★ | 822104 | 人文科学研究機関（非営利）★ | 0
361 | 822105 | 自然科学研究機関（産業） | 822105 | 自然科学研究機関（産業） | 0
362 | 822106 | 人文科学研究機関（産業） | 822106 | 人文科学研究機関（産業） | 0
363 | 822201 | 企業内研究開発 | 822201 | 企業内研究開発 | 0
364 | 831101 | 医療（国公立） | 831101 | 医療（国公立） | 0
365 | 831102 | 医療（公益法人等） | 831102 | 医療（公益法人等） | 0
366 | 831103 | 医療（医療法人等） | 831103 | 医療（医療法人等） | 0
367 | 831201 | 保健衛生（国公立）★★ | 831201 | 保健衛生（国公立）★★ | 0
368 | 831202 | 保健衛生（産業） | 831202 | 保健衛生（産業） | 0
369 | 831301 | 社会保険事業（国公立）★★ | 831301 | 社会保険事業（国公立）★★ | 0
370 | 831302 | 社会保険事業（非営利）★ | 831302 | 社会保険事業（非営利）★ | 0
371 | 831303 | 社会福祉（国公立）★★ | 831303 | 社会福祉（国公立）★★ | 0
372 | 831304 | 社会福祉（非営利）★ | 831304 | 社会福祉（非営利）★ | 0
373 | 831305 | 社会福祉（産業） | 831305 | 社会福祉（産業） | 0
374 | 831401 | 介護（居宅） | 831401 | 介護（居宅） | 0
375 | 831402 | 介護（施設） | 831402 | 介護（施設） | 0
376 | 841101 | 対企業民間非営利団体 | 841101 | 対企業民間非営利団体 | 0
377 | 841102 | 対家計民間非営利団体（除別掲）★ | 841102 | 対家計民間非営利団体（除別掲）★ | 0
378 | 851101 | 広告 | 851101 | 広告 | 0
379 | 851201 | 物品賃貸業（除貸自動車） | 851201 | 物品賃貸業（除貸自動車） | 0
380 | 851301 | 貸自動車業 | 851301 | 貸自動車業 | 0
381 | 851410 | 自動車修理 | 851410 | 自動車修理 | 0
382 | 851510 | 機械修理 | 851510 | 機械修理 | 0
383 | 851901 | 建物サービス | 851901 | 建物サービス | 0
384 | 851902 | 法務・財務・会計サービス | 851902 | 法務・財務・会計サービス | 0
385 | 851903 | 土木建築サービス | 851903 | 土木建築サービス | 0
386 | 851904 | 労働者派遣サービス | 851904 | 労働者派遣サービス | 0
387 | 851909 | その他の対事業所サービス | 851909 | その他の対事業所サービス | 0
388 | 861101 | 映画館 | 861101 | 映画館 | 0
389 | 861102 | 興行場（除別掲）・興行団 | 861102 | 興行場（除別掲）・興行団 | 0
390 | 861103 | 遊戯場 | 861103 | 遊戯場 | 0
391 | 861104 | 競輪・競馬等の競走場・競技団 | 861104 | 競輪・競馬等の競走場・競技団 | 0
392 | 861105 | スポーツ施設提供業・公園・遊園地 | 861105 | スポーツ施設提供業・公園・遊園地 | 0
393 | 861109 | その他の娯楽 | 861109 | その他の娯楽 | 0
394 | 861201 | 一般飲食店（除喫茶店） | 861201 | 一般飲食店（除喫茶店） | 0
395 | 861202 | 喫茶店 | 861202 | 喫茶店 | 0
396 | 861203 | 遊興飲食店 | 861203 | 遊興飲食店 | 0
397 | 861301 | 宿泊業 | 861301 | 宿泊業 | 0
398 | 861401 | 洗濯業 | 861401 | 洗濯業 | 0
399 | 861402 | 理容業 | 861402 | 理容業 | 0
400 | 861403 | 美容業 | 861403 | 美容業 | 0
401 | 861404 | 浴場業 | 861404 | 浴場業 | 0
402 | 861409 | その他の洗濯・理容・美容・浴場業 | 861409 | その他の洗濯・理容・美容・浴場業 | 0
403 | 861901 | 写真業 | 861901 | 写真業 | 0
404 | 861902 | 冠婚葬祭業 | 861902 | 冠婚葬祭業 | 0
405 | 861903 | 各種修理業（除別掲） | 861903 | 各種修理業（除別掲） | 0
406 | 861904 | 個人教授業 | 861904 | 個人教授業 | 0
407 | 861909 | その他の対個人サービス | 861909 | その他の対個人サービス | 0
408 | 890000 | 事務用品 | 890000 | 事務用品 | 0
409 | 900000 | 分類不明 | 900000 | 分類不明 | 0
410 | 909900 | 内生部門計 | 909900 | 内生部門計 | 0
411 | 911000 | 家計外消費支出（列） | 911000 | 家計外消費支出（列） | 0
412 | 912100 | 家計消費支出 | 912100 | 家計消費支出 | 0
413 | 970000 | 国内生産額 | 912200 | 対家計民間非営利団体消費支出 | 57800
414 |  |  | 913110 | 中央政府集合的消費支出 | -913110
415 |  |  | 913120 | 地方政府集合的消費支出 | -913120
416 |  |  | 913130 | 中央政府個別的消費支出 | -913130
417 |  |  | 913140 | 地方政府個別的消費支出 | -913140
418 |  |  | 913210 | 中央政府集合的消費支出（社会資本等減耗分） | -913210
419 |  |  | 913220 | 地方政府集合的消費支出（社会資本等減耗分） | -913220
420 |  |  | 913230 | 中央政府個別的消費支出（社会資本等減耗分） | -913230
421 |  |  | 913240 | 地方政府個別的消費支出（社会資本等減耗分） | -913240
422 |  |  | 914100 | 国内総固定資本形成（公的） | -914100
423 |  |  | 914200 | 国内総固定資本形成（民間） | -914200
424 |  |  | 915010 | 生産者製品在庫純増 | -915010
425 |  |  | 915020 | 半製品・仕掛品在庫純増 | -915020
426 |  |  | 915030 | 流通在庫純増 | -915030
427 |  |  | 915040 | 原材料在庫純増 | -915040
428 |  |  | 920000 | 国内最終需要計 | -920000
429 |  |  | 921000 | 国内需要合計 | -921000
430 |  |  | 921110 | 輸出（普通貿易） | -921110
431 |  |  | 921120 | 輸出（特殊貿易） | -921120
432 |  |  | 921200 | 輸出（直接購入） | -921200
433 |  |  | 921300 | 調整項 | -921300
434 |  |  | 922000 | 輸出計 | -922000
435 |  |  | 930000 | 最終需要計 | -930000
436 |  |  | 935000 | 需要合計 | -935000
437 |  |  | 941110 | （控除）輸入（普通貿易） | -941110
438 |  |  | 941120 | （控除）輸入（特殊貿易） | -941120
439 |  |  | 941200 | （控除）輸入（直接購入） | -941200
440 |  |  | 941300 | （控除）関税 | -941300
441 |  |  | 941400 | （控除）輸入品商品税 | -941400
442 |  |  | 942000 | （控除）輸入計 | -942000
443 |  |  | 950000 | 最終需要部門計 | -950000
444 |  |  | 951000 | 商業マージン（卸売） | -951000
445 |  |  | 952000 | 商業マージン（小売） | -952000
446 |  |  | 961000 | 貨物運賃（鉄道） | -961000
447 |  |  | 962000 | 貨物運賃（道路） | -962000
448 |  |  | 963010 | 貨物運賃（沿海内水面） | -963010
449 |  |  | 963020 | 貨物運賃（港湾運送） | -963020
450 |  |  | 964000 | 貨物運賃（航空） | -964000
451 |  |  | 965000 | 貨物運賃（利用運送） | -965000
452 |  |  | 966000 | 貨物運賃（倉庫） | -966000
453 |  |  | 970000 | 国内生産額 | -970000

## チェック
1 | 原料炭
2 | 一般炭・亜炭・無煙炭
3 | コークス
4 | 高炉用コークス
5 | コークス炉ガス（COG）
6 | 高炉ガス（BFG）消費
7 | 高炉ガス（BFG）発生
8 | 転炉ガス（LDG）消費
9 | 転炉ガス（LDG）発生
10 | 鉄含有炭素（転炉ガス起源分）
11 | 原油
12 | A重油
13 | B重油・C重油
14 | 灯油
15 | 軽油
16 | 揮発油
17 | ジェット燃料油
18 | ナフサ
19 | 石油系炭化水素ガス
20 | 炭化水素油
21 | 石油コークス
22 | LPG
23 | LNG・天然ガス
24 | 都市ガス
25 | 回収黒液
26 | 廃材
27 | 廃タイヤ
28 | 一般廃棄物
29 | 産業廃棄物
30 | 容器包装廃プラスチック
31 | 原子力発電
32 | 水力・その他発電
33 | 石灰石